## 适用范围
| 名称 | 下行端 （单FUN/多FUN） | 具备SR-IOV能力的FUN 及多FUN设备 （不含下行端口FUN） | 单FUN设备 （不含具备 SR-IOV能力 的单FUN 及下行系端口FUN）
访问 类型 ACS Extended Capability | ACS Source Validation （来源验证） | 必选 | 禁用 | 不适用
| ACS Translation Blocking （转换阻塞） | 必选 | 禁用 | 不适用
| ACS P2P Request Redirect （P2P请求事务重定向） | 1、支持P2P事务的RP的必选 2、交换节点下行端口的必选 | 1、支持P2P传输的FUN的必选 2、RCiEP的可选 | 不适用
| ACS P2P Completion Redirect （P2P完成事务重定向） | 1、支持P2P请求重定向的RP的必选 2、交换节点下行端口的必选 | 支持P2P请求重定向的FUN的必选 | 不适用
| ACS Upstream Forwarding （上行转发） | 1、RC支持重定向请求验证的RP的必选 2、交换节点下行端口的必选 | 禁用 | 不适用
| ACS P2P Egress Control （P2P出口控制） | 可选 | 可选 | 不适用
| ACS Direct Translated P2P （定向转换P2P） | 1、支持ATS&P2P事务的RP的必选 2、交换节点下行端口的必选 | 支持ATS&P2P事务的多FUN设备的FUN的必选 | 不适用
增强 访问 能力 ACS Enhanced Capability | ACS I/O Request Blocking （I/O请求阻塞） | 支持ACS扩展能力的RP及交换节点下行端口的必选 | 不适用 | 不适用
| ACS DSP Memory Target Access （DSP存储器目标访问） | 1、支持ACS扩展能力且有MEM BAR的RP 2、交换节点下行端口的必选 | 不适用 | 不适用
| ACS USP Memory Target Access （USP存储器目标访问） | 1、支持ACS扩展能力且上行端口有MEM BAR的交换节点下行端口的必选 2、RP不适用 | 不适用 | 不适用
| ACS Unclaimed Request Redirect （未声明请求重定向） | 1、支持ACS扩展能力的交换节点下行端口的必选 2、RP不适用 | 不适用 | 不适用

## 出口控制交互
E P2P Egress Control 出口控制 | R P2P Request Redirect 请求事务重定向 | 出口控制向量比特 acs_egress_ctrl_vec | 对P2P请求的处理方式
0 | 0 | x | 直接路由至P2P目的地
0 | 1 | x | 上行重定向
1 | 0 | 1 | 视为ACS违例
1 | 0 | 0 | 直接路由至P2P目的地
1 | 1 | 1 | 上行重定向
1 | 1 | 0 | 直接路由至P2P目的地