## 配置寄存器
配置空间地址 | 寄存器名称 | 比特 | 功能 | k_pexconf对应比特及逻辑 | k_pexconf 225值 | 备注
0x094 | Slot Capability Reg (SCR) | 31:19 | Physical slot number | 127:115 | 0~31
|  | 18 | No command completed support | 114 | 1 | 当该位设置为1b时，表示当热插拔控制器完成发出的命令时，该插槽不生成软件通知
|  | 17 | Electromechanical interlock present | 113 | 1
|  | 16:15 | Slot power limit scale | 112:111 | 0
|  | 14:7 | Slot Power limit value | 110:103 | 25
|  | 6 | Hot-Plug capable | 102 | 1 | 总开关
|  | 5 | Hot-Plug surprise | 101 | 0
|  | 4 | Power indicator present | 100 | 1
|  | 3 | Attention indicator present | 99 | 1
|  | 2 | MRL sensor present | 98 | 1
|  | 1 | Power controller present | 97 | 1 | 影响hp_pwr_en
|  | 0 | Attention button present | 96 | 1
0x098 | Slot Status Reg (SSR) | 31:25 | RsvdP | tie 0 |  |  | tl_report_hotplug 与hp_status相连 SCR与hp_ctrl相连
|  | 24 | Data link layer state changed | 写1：84 & pos(shb_dl_active) 清0：cfg_wdata[24] | 1
|  | 23 | Electromechanical interlock status | 113 & tl_report_hotplug[5] |  | hsio_hotplug_ctrl（hp_status[5]） 113打开该值为 SCR[11]，软件控制
|  | 22 | Presence detect state | tl_report_hotplug[1] |  | hsio_hotplug_ctrl（hp_status[1]） 外部接入hp_prsnt
|  | 21 | MRL sensor state | 98 & tl_report_hotplug[2] |  | hsio_hotplug_ctrl（hp_status[2]） 外部接入hp_mrl
|  | 20 | Command completed | !114此时忽略该功能 以下为处理逻辑： 写1：slot_ctrl_wr && (!97 ¦¦ (tl_report_hotplug[4] == SCTR[10])) && (!113 ¦¦ (tl_report_hotplug[5] == SCTR[11])) && (!99 ¦¦ (tl_report_hotplug[7:6] == SCTR[7:6])) && (!100 ¦¦ (tl_report_hotplug[9:8] == SCTR[9:8])) && 清0：cfg_wdata[20] |  | 当热插拔控制器完成发出的命令并准备接受下一个命令时设置此位
|  | 19 | Presence detect changed | 写1：pos(tl_report_hotplug[1]) 清0：cfg_wdata[19] |  | hsio_hotplug_ctrl（hp_status[1]） 外部接入hp_prsnt
|  | 18 | MRL sensor changed | 写1：98 & pos(tl_report_hotplug[2]) 清0：cfg_wdata[18] |  | hsio_hotplug_ctrl（hp_status[2]） 外部接入hp_mrl
|  | 17 | Power fault detected | 写1：97 & pos(tl_report_hotplug[3]) 清0：cfg_wdata[17] |  | hsio_hotplug_ctrl（hp_status[3]） 写1：外部接入hp_pwrflt 清0：Power controller control使能，hp_pwrflt消失，软件从slot移除power
|  | 16 | Attention button pressed | 写1：96 & pos(tl_report_hotplug[0]) 清0：cfg_wdata[16] |  | hsio_hotplug_ctrl（hp_status[0]） 外部接入hp_button
| Slot Control Reg (SCTR) | 15 | RsvdP | tie 0
|  | 14 | In-Band PD disable | tie 0
|  | 13 | Auto slot power limit disable | cfg_wdata[13]，无限制
|  | 12 | Data link layer state changed enable | 84 & cfg_wdata[12] | 1
|  | 11 | Electromechanical interlock control | 写：113 & cfg_wdata[11]发生该信号翻转一次 读： tie 0
|  | 10 | Power controller control | 97 & cfg_wdata[10] |  | 0:Power On, 1:Power Off
|  | 9:8 | Power indicator control | 100 & cfg_wdata[9:8]
|  | 7:6 | Attention indicator control | 99 & cfg_wdata[7:6]
|  | 5 | Hot-Plug interrupt enable | 102 & cfg_wdata[5]
|  | 4 | Command completed interrupt enable | !114 & cfg_wdata[4] |  | 当设置时，当一个命令由热插拔控制逻辑完成时，该位使能软件通知
|  | 3 | Presence detect changed enable | 102 & cfg_wdata[3]
|  | 2 | MRL sensor changed enable | 98 & cfg_wdata[2]
|  | 1 | Power fault detected enable | 97 & cfg_wdata[1]
|  | 0 | Attention button pressed enable | 96 & cfg_wdata[0]

## hsio_hotplug_ctrl接口
分组 | 信号名称 | 方向 | 位宽
| tl_clk | I | 1 | trans层时钟
| tl_rstn | I | 1 | 异步复位
| tl_srst | I | 1 | 同步复位
| hp_rstn | I | 1 | 插槽状态机的异步重置
| ev1ms | I | 1 | 1ms脉冲
| ev1us | I | 1 | 1ms脉冲
配置 空间 接口 | k_hp | I | 32 | 此信号采用Slot Capabilities Register的值。交换逻辑将交换机下游端口的Slot Capabilities Register的支持值分配给该信号。
| hp_ctrl | I | 16 | 通过tl_cfg_regs接入配置空间的pex18_reg 交换逻辑将SW下游端口Slot Control register的支持值直接分配给该信号。
| hp_status | O | 16 | 通过tl_report_hotplug接入配置空间的pcie5_pexreg模块，主要影响Slot Status Reg的值
软件 交互 接口 | hp_mrl | I | 1 | 寄存器生成，软件控制
| hp_pwrflt | I | 1 | 寄存器生成，软件控制
| hp_prsnt | I | 1 | 寄存器生成，软件控制
| hp_button | I | 1 | 寄存器生成，软件控制
| hp_pwr_good | I | 1 | 寄存器生成，软件控制
| hp_perst | O | 1 | 送入寄存器，同时送出perstn_o
| hp_refclk_en | O | 1 | 送入寄存器
| hp_pwr_en | O | 1 | 送入寄存器
| hp_atn_led | O | 1 | 悬空（使用hp_status[7:6]替换，送入寄存器）
| hp_pwr_led | O | 1 | 悬空（使用hp_status[9:8]替换，送入寄存器）
| hp_elec_interlock | O | 1 | 送入寄存器