## 端口梳理（文字版）
端口名称 | 方向 | 说明 | 1级源 | 2级源 | 3级源
tl_clk | I | tl层时钟 | occ_core_top,经过occ时钟门控的信号，tl_clk_s | switch_core_shell顶层，tl_clk
tl_rstn | I | tl层同步复位 只复位hot_plug_ctrl中除状态机外的其他时序逻辑 | switch_core_rst_gen，经过两级同步的tl_rstn | pcie_cu_register_bank，对应的软件控制复位
tl_srst | O | 异步复位 | 在switch_core_shell顶层被TIE TO 0
k_hp[31:0] | I | 模块寄存器配置端口 （Slot Capabilities Register） | 连接switch_core_shell的switch_core_register_top_wrapper
hp_rstn | I | hp异步复位 只复位hot_plug_ctrl中的状态机
hp_ctrl[15:0] | I | 模块寄存器配置端口 （Slot Control register） | 连接switch_core_shell的switch_core_register_top_wrapper
hp_mrl | I | mrl传感器信号 插入插槽时为1？ | top_pipe进行两级同步（消抖？） | 连接switch_core_shell的switch_core_register_top_wrapper
hp_pwrflt | I | power_fault?? | 连接switch_core_shell的switch_core_register_top_wrapper
hp_prsnt | I | present信号，插入为1 | top_pipe进行两级同步（消抖？） | 连接switch_core_shell的switch_core_register_top_wrapper
hp_button | I | button信号，按钮为1 | top_pipe进行两级同步（消抖？） | 连接switch_core_shell的switch_core_register_top_wrapper
hp_pwr_good | I | pwr_good信号，有电为1 | 连接switch_core_shell的switch_core_register_top_wrapper
ev1ms | I | 1ms脉冲 | 来自pcie5_trans.v
ev1us | I | 1us脉动 | 来自pcie5_trans.v
hp_status[15:0] | O | hotplug当前状态 | 连接switch_core_shell的switch_core_register_top_wrapper
hp_perst | O | hotplug输出的复位信号 | 一路穿通至switch_core_shell，输出
hp_refclk_en | O | hotplug输出的时钟使能 关闭的是插槽时钟 | 连接switch_core_shell的switch_core_register_top_wrapper
hp_pwr_en | O | hotplug输出的电源使能 关闭的是插槽电源 | 连接switch_core_shell的switch_core_register_top_wrapper
hp_pwr_led | O | 电源LED使能 | 连接switch_core_shell的switch_core_register_top_wrapper
hp_atn_led | O | 注意LED使能 | 连接switch_core_shell的switch_core_register_top_wrapper
hp_elec_interlock | O | 机电联锁状态 | 连接switch_core_shell的switch_core_register_top_wrapper