## 通用会议纪要
PM串讲会议纪要
时间 | 2024/01/31 9:00~10:30 | 地点 | 长安会议室
与会人 | 荆晓龙; 张磊;周畅;张晓琳;宁国勋;李大鹏;闫超;丰大勇
请假人
纪要人 | 张晓琳 |  | 签批人
会议内容
（一）议题讨论
议题一 | PM串讲
议题二
（二）AR列表
序号 | 任务描述 | 责任人 | 提出时间 | 计划完成时间 | 状态 | 说明
1 | PWM描述实际225实现使用的情况。 | 刘文皎 | 2024/01/31 | 2024/01/31 | closed | 已添加说明，仅支持时钟门控
2 | L3：”没电状态“修改描述。 | 刘文皎 | 2024/01/31 | 2024/01/31 | closed | L3为“链路完全断开状态”
3 | 退出L2的条件：down口不需要进入L2场景分析。 | 刘文皎 | 2024/01/31 | 2024/01/31 | closed | 此退出条件为~tl_pm_l2_control_dn 在up口接收到TURN_OFF后置1，在switch down口检测到WAKE#/Beacon后清零，可合并为检测到WAKE#
4 | L1SS中对CLKREQ#的描述为“双向开漏”是什么状态。 | 刘文皎 | 2024/01/31 | 2024/01/31 | closed | (CLKREQ#)是一种用于时钟请求的信号线。它是一种双向开漏信号线，可以由多个设备共享并控制系统中的时钟资源。 CLKREQ#信号线通常用于处理器和外部设备之间的时钟请求。当外部设备需要使用处理器的时钟资源时，它可以通过将CLKREQ#信号线拉低来请求时钟。处理器会检测到该请求并根据特定的协议来决定是否授予时钟。 双向开漏意味着CLKREQ#信号线既可以由外部设备拉低以请求时钟，也可以由处理器拉低以授予时钟。这种设计允许多个设备共享同一个时钟资源，并且可以通过协议进行协调以避免冲突。
5 | L1SS_L2_ENTRY状态定时过程（定时定时过程）笔误修改。 | 刘文皎 | 2024/01/31 | 2024/01/31 | closed | 已修改

## 经理周会纪要
西安研发部周会会议纪要
时间 |  | 地点
与会人
请假人
纪要人 |  |  | 签批人
会议内容
（一）各处工作汇报
研发一处
研发二处
研发三处
研发四处
研发五处
（二）项目进展
（三）AR列表
序号 | 任务描述 | 责任人 | 提出时间 | 计划完成时间 | 状态