## Sheet1
信号名 | 解释 | 关联输入信号 | 关联输出信号
l2_status | turn off状态 下游设备收到PME_TURN_OFF消息，或上游设备收到下游回复的PM_TO_ACK消息置1 LPM状态机进入L2清0 | tl_rx_msg | tl_pm_lx_status={13'b0,l2_status,2'b0}
rx_pm_turnoff | 记录下游设备收到PME_TURN_OFF消息，LPM状态机进入L2清0
rx_pm_toack | 记录上游设备收到PME_TO_ACK消息，LPM状态机进入L2清0
tx_pm_turnoff | 记录上游设备已发送PME_TURN_OFF消息，LPM状态机进入L2清0 | ack_msg_pm | req_msg_pm
tx_pm_toack | 记录下游设备已发送PME_TO_ACK消息，LPM状态机进入L2清0
func_in_d123 | pmecsr寄存器pme_state字段不为0
func_in_d0u123 | pmecsr寄存器pme_state字段不为0或func_initialized==0 | func_initialized（pcie5_conf模块信号）：Conventional Reset或FLR时为D0uninitialized；内存空间使能、I/O空间使能或总线master使能位被设置为单个或组合时，该function进入D0active状态
aspm_l0s_val | aspm l0s使能且无待传输的tlp和dllp时允许进入aspm l0s 可通过test_in[1]、tl_pm_lx_control 不使能此功能 LPMSM_L0 && (LTSSM_L0 ¦¦ LTSSM_L0S) | test_in[1] disable low power 代码中接0 tl_pm_lx_control={13'b0,toack,2'b0} req_l1_allfunc（pcie5_mfpowermgt.v line818） link_ctrl_reg0[0] 寄存器接口sw_port_id_reg，vendor_id
aspm_l1_val | aspml1使能且无待传输的tlp和dllp 可通过test_in[1]、tl_pm_lx_control 不使能此功能 (LPMSM_L0 ¦¦ LPMSM_L1_IN1 ¦¦ LPMSM_ASPM_L1_IN0) && (LTSSM_L0 ¦¦ LTSSM_L0S) | 同上
switch_ports_idle | 不是交换机为常数1，否则tl_brsw_in[6]==1为1 | tl_brsw_in[6]=&brsw_out_bit6 & ~timing_fix_tlp_in_sw_going_port[0]
switch_l0s_exit | 如果上游组件是交换机（即，它不是根复合体），则它必须在检测到任何下游端口上的L0s退出后立即在其上游端口传输通道上启动转换（如果上游端口的传输通道处于低功率状态）。 如果下游组件包含交换机，则在其上游端口上检测到从L0s退出后，必须立即在其所有处于L0s的下游端口传输通道上启动转换。 设备类型为switch，对端从L0s退出时置1，ltssm状态机为L0状态时清零 | tl_brswin[2] k_devtype
aspm_l0s_entry_cnt | 如果在一段时间内（建议不超过7μs）满足定义的空闲条件（如下），为L0s入口启用的端口通常应将其传输通道转换为L0s状态。 如果满足以下条件，则交换机上行端口功能被确定为空闲： •交换机的下行端口接收通道均未处于L0、恢复或配置状态 •没有待传输的TLP，或没有可用于传输任何内容的FC信用 •没有待传输的DLLP 如果满足以下条件，则交换机的下游端口被确定为空闲： •交换机的上游端口的接收通道不处于L0、恢复或配置状态 •没有要在此链路上传输的未决TLP，或者没有可用的FC信用 •没有待传输的DLLP | shb_ltssm shb_tx10s_exit shb_tlp_dllp_req aspm_l0s_val switch_l0s_exit k_pexconf[209:205] ASPM L0s进入延迟（以256ns为步长，从1到31）,值0表示32x256ns的进入延迟。当前设计中tie为5‘b1
aspm_l0s_entry_timeout | 用于标记aspm_l0s_entry_cnt为0 不满足空闲条件或空闲时间小于ASPM L0s进入延迟时为0，否则为1 | 同上
req_aspm_l0s | 空闲时间大于进入延迟 & aspm l0s使能 & 无待传输的DLLP/TLP & switch_ports_idle & pm_det!=PM_ENT_L1/PMREQ_ENT_L23/PMREQ_ASREQ_L1
cpl_or_int | pending completion 、upstream interrupt | cpl_pending ：至少一个 pf或vf正在传输（pcie_mfconfctrl.v line 473） int_status
aspm_l1_entry_cnt | L1进入计时，仅上游端口实现 一旦链路在L0中空闲了设定的时间量，下游设备就发起向L1状态的转换。 | k_pexconf[219:210] ASPM L1进入延迟（以256ns为步长，从1到1023）,出于向后兼容的目的，值为 0 表示入口延迟为32x256ns。当前设计中00_0000_0010
aspm_l1_entry_timeout | 用于标记aspm_l1_entry_cnt为0
aspm_l1_nak_cnt | 用于区分两个ASPM L1请求 下游组件在两个ASPM L1之间等待至少10μs 上游组件在其接收器上检测到向L0s的转换或在L0/L0s 9.5μs或更长时间内测量到的的PM_Active_State_request_L1 DLLP的接收中断来识别L1请求序列的结束
req_aspm_l1 | 满足以下所有条件发起aspm l1进入请求 1)(上游端口空闲时间大于进入延迟且aspm_nak_cnt==0 或 下游端口 )且允许进入ASPM cL1 2）无PM_ENTER_L1/PM_ENTER_L23 DLLP 3）asl1最小信用为0或任意FC类型发送最大可能的数据包时最小信用 4）tx_buff空，即无计划传输的tlp且所有已传输的tlp都收到ack 5）设备类型为switch upstream 或 switch downstream且上游端口处于L1状态
dl_active_r | shb_dl_active打拍，物理层已完成 PCIe 链路训练或者重训练，当前 PCIe 链路处于正常工作模式。
surprise_down | 数据链路层从 DL_Active 状态迁移到 DL_Inactive 状态，surprise down包含例外情况，见协议P213，此信号未过滤任何例外
link_reset_req | 协议规定Bridge Control Register 的 Secondary Bus Reset 位被系统软件置为 1 时， 数据链路层将迁移到 DL_Inactive 状态不应当认为是错误。 如果Link Disable 位已经被软件置位，那么随后的转换到DL_Inactive不能被认为是一个错误。 | tl_pex_enable[30] link_ctrl_reg0[4] k_devtype switch downstream tl_brsw_in[0] : hotreset
pme_trun_off_msg_sent | 当一个 PCIe 端口向对端设备发送“PME_Turn_Off”消息之后， 其数据链路层经过一段时间， 可以迁移到 DL_Inactive 状态。 RC 和 Switch 在进入低功耗状态之前， 将向其下游端口广播 PME_Turn_Off 消息， 下游 PCIe 设备收到该消息后， 将向 RC 和 Switch 发出 PME_TO_Ack 回应。 当 RC 和 Switch 的下游端口收到这个回应报文后， 数据链路层可以迁移到 DL_Inactive 状态。 此信号拉高后仅能通过surprise_down清零，是否意味着每次进入L2/L3都会迁移到DL_Inactive ？？
rx_pme_ack_received | 发起TURN_OFF且收到TOACK置1，surprise_down为1时清零
err_surpdwn_dll | 上报surprise down error，剔除了例外情况
tx_quiet_cnt | 1）未开始向L1/ASPM L1/L2转换 2）L1 IN0/ASPM L1 IN0未积累足够的信用或 3）inh_txflow为0，有未完成传输的tlp（txbuf非空/shb_tlp_dllp_req/c2t_req/req_msg_pm/中断）进入L2？？或 4）inh_txflow为1，有未收到的ack，清0 否则计数到8停止 对应协议进入L1步骤： 3. 然后，下游组件必须等待，直到累积到为所有使能的 VC 的任何 FC 类型发送最大可能的数据包时所需的最小信用。（如果它还没有这样的信用）。然后暂停所有事务层TLP调度。 4.下游组件然后等待，直到它接收到针对PMCSR写入完成的链路层确认，以及它之前发送的任何其他TLP。如果数据链路层规则要求，组件必须从其数据链路层重试缓冲区中重新传输TLP。 | k_asl1_req_mincred：ep/swup，或k_pexconf[223]==1，目前代码中为定值0 txfc_max：任何 FC 类型发送最大可能的数据包时所需的最小信用。（txvc.sv cred_avail==3‘b111？1：0） shb_txbuf_inh_ack 有tlp未回ack（pcie5_tlpenc.v line3389）
inh_tx_tlp | 在以下情况阻止tx接口的TLP传输 1）数据链路层未 DL_Active状态，或force_inh 2）d0u/d1/d2/d3且设备不为switch或rootport 3）准备进入ASPM L1或L1，注释中的例外没看到，可能在LPM状态机跳转条件中隐含？？ 4）准备进入L2或已进入L2 | force_inh接定值0 k_gen[63] reserved??
inh_c2t_tlp | 数据链路层不处于 DL_Active 状态或L2_IN1/L2时为1时阻止内部生成tlp
inh_dllp | rxfc_max==1 && req_aspm_l0s && L0 或 ASPM_L1_IN1/ L1_IN1/ L1 /L2_IN1/L2时阻止fc dllp
inh_txflow | ep/swup且lpm状态机处于ASPM_L1_IN0/L1_IN0时置1阻止tx方向的tlp传输，退出至L0/L0_IN状态清0
tl_clk_gate | L1且rx/tx buff均为空ltssm处于L1_IDLE/L1_ENTRY,无新发起的tlp 或处于L2 输出至hsio_pwr_mgt.v

## Sheet2
tl_brsw_in[7:0]
bit0 | switch下游：脉冲信号，表明上游端口发生了hot_reset，目前设计中为0
bit1 | switch上游：表明上游端口可以进入L1。必须在所有下游端口进入L1且所有上游传输完成后断言，必须在任一下游端口退出L1后尽快解除断言 switch下游：上游端口处于L1状态
bit2 | switch上游：脉冲信号，下游端口退出L0S switch下游：脉冲信号，上游端口退出L0S
bit3 | switch上游：脉冲信号，某一下游端口发生wake-up事件（收到beaon）
bit4 | bridge forward