## PWR_MGT状态机
状态编号 | 状态机状态 | 主要功能 | 跳转条件 | 跳转分支 | 无变化 | 关联的输入信号 | 关联的输出信号
1 | FSM_POWER_ON | 正常上电 | Clock_gating_req && ~wake_in && ~tl_cfg_penable && ~pm_disable | FSM_CLOCK_DISABLE | L状态无变化，且不禁用低功耗模式下，收到对对应门控请求后，开始关时钟 | clock_gating_req == 1‘b1 wake_in == 1'b0 pm_disable == 1'b0 tl_cfg_penable ==1'b0 clock_gating_req == 1‘b1为内部信号，参加下表 pm_disable == 0，外部不禁用低功耗模式； tl_cfg_penable ==0，外部没有APB事务； 结合l1ss等输入信号都是tl_开头，合理推测，这代表没有L状态的变更请求，即在L状态变化期间只能停留在FSM_POWER_ON | clock_swd <= 1‘b1 pm_retn <= 1‘b1 即：关闭时钟，暂时不复位 | 此处缺失时序图
|  |  | 除上述外的其他条件 | FSM_POWER_ON | 无变化 | 除上述外的其他条件 | clock_swd <= 1‘b0 pm_retn <= 1‘b1 即：保持状态机的复位值
2 | FSM_CLOCK_DISABLE | 禁用门控时钟 | powerdown_req_entry && pm_level | FSM_ISOLATATE_ENABLE | 在配置允许时，遇到powerdown_req_entry信号，进一步进入隔离使能状态 | pm_level == 1’b1 配置允许关闭电源域 powerdown_req_entry为内部信号，参加下表 | ports_iso <= 1'b1 clock_swd <= 1‘b1 pm_retn <= 1‘b1 即：发出隔离信号，其他值保持不变 | 注：SWITCH每个PORT例化1个pwr_mgt单元，共例化32个。 输出信号（ports_iso、pm_pwr_rst等）汇集成了一组32bit的控制信号（ports_iso[31:0]、pm_pwr_rst[31:0]等），连接到了switch_core.v文件。 在该文件处连接中断，怀疑是驱动了UPF。
|  |  | ~clock_gating_req ¦¦ wake_in ¦¦ tl_cfg_penable | FSM_CLOCK_ENABLE | 在特定条件下，恢复为上电状态（注意上电流程不需要外部信号参与，且不可打断，因此退出到对应的上电状态，就能最终恢复至POWER_ON状态） | clock_gating_req ==1'b0 ¦¦ wake_in== 1'b1 ¦¦ tl_cfg_penable ==1'b1 即：撤销时钟门控请求，或唤醒信号，或检测到APB事务 | ports_iso <= 1'b0 clock_swd <= 1‘b0 pm_retn <= 1‘b1 即：撤消时钟门控信号，其他值不变
|  |  | 除上述外的其他条件 | FSM_CLOCK_DISABLE | 无变化 | 除上述外的其他条件 | ports_iso <= 1'b0 clock_swd <= 1‘b1 pm_retn <= 1‘b1 即：保持不变
3 | FSM_ISOLATATE_ENABLE | 使能电源域隔离 | powerdown_req_exit ¦¦ ~clock_gating_req ¦¦ ~powerdown_req_entry | FSM_ISOLATE_DISABLE | 退出隔离状态，恢复上电 | powerdown_req_exit == 1'b1 ¦¦ clock_gating_req == 1'b0 ¦¦ powerdown_req_entry == 1'b0 powerdown_req_exit为内部信号，参加下表 | ports_iso <= 1'b0 pm_retn <= 1‘b1 即：退出隔离状态，但依然关闭时钟
|  |  | 除上述外的其他条件 | FSM_RETENTION_SAVE | 直接进入RETENTION SAVE状态 RETENTION概念： https://zhuanlan.zhihu.com/p/20729701 | 除上述外的其他条件 | ret_save <= 1‘b1 pm_retn <= 1‘b0 即：进入隔离保存模式，切换电源域为隔离保存电源域
4 | FSM_RETENTION_SAVE | 使能电源域保留恢复 | power_timer == 8'd1 即在FSM_RETENTION_SAVE状态下等待一个时钟周期 | FSM_RESET_ASSERT | 进入FSM_RESET_ASSERT | 无外部条件输入，只凭计时器触发 | ret_save <= 1‘b0 pm_retn <= 1‘b0 power_rst <= 1‘b1 即：ret_save信号只拉高1个周期，该信号拉低后，等待1个周期，再拉高power_rst
|  |  | 除上述外的其他条件 | FSM_RETENTION_SAVE | 无变化 | 除上述外的其他条件 | ret_save <= 1‘b0 pm_retn <= 1‘b0 即：ret_save信号只拉高1个周期
5 | FSM_RESET_ASSERT | 断言复位 | power_timer == 8'd2 即在FSM_RETENTION_SAVE状态下等待两个时钟周期 | FSM_POWER_DOWN | 进入FSM_POWER_DOWN | 无外部条件输入，只凭计时器触发 | power_swd <= 1'b1 即：等待2个周期后，关闭电源域
|  |  | 除上述外的其他条件 | FSM_RESET_ASSERT | 无变化 | 除上述外的其他条件 | 保持不变
6 | FSM_POWER_DOWN | 下电 | powerdown_req_exit == 1'b1 ¦¦ clock_gating_req == 1'b0 ¦¦ powerdown_req_entry == 1'b0 | FSM_POWER_UP | 参照“FSM_ISOLATATE_ENABLE”对应条件的解释 | 参照“FSM_ISOLATATE_ENABLE”对应条件的解释 | power_swd <= 1'b0
|  |  | power_timer == 8'd255 即在FSM_POWER_DOWN状态下等待255个时钟周期 | FSM_POWER_OFF | 无变化 | 无外部条件输入，只凭计时器触发 | 与上一状态相比无变化
|  |  | 除上述外的其他条件 | FSM_POWER_DOWN | 无变化 | 无外部条件输入，只凭计时器触发 | 与上一状态相比无变化
7 | FSM_POWER_OFF | 电源域关闭 | powerdown_req_exit ¦¦ ~clock_gating_req ¦¦ ~powerdown_req_entry | FSM_POWER_UP | 参照“FSM_ISOLATATE_ENABLE”对应条件的解释 | 参照“FSM_ISOLATATE_ENABLE”对应条件的解释 | 与上一状态相比无变化
|  |  | 除上述外的其他条件 | FSM_POWER_OFF | 无变化 | 无变化 | 与上一状态相比无变化
8 | FSM_POWER_UP | 上电 | power_timer == 8'd255 | FSM_RESET_DEASSERT | 进入下一状态 | 无外部条件输入，只凭计时器触发 | power_rst <= 1‘b0
|  |  | 除上述外的其他条件 | FSM_POWER_UP | 无变化 | 无外部条件输入，只凭计时器触发 | 与上一状态相比无变化
9 | FSM_RESET_DEASSERT | 取消复位 | 无条件跳转 | FSM_RETENTION_RESTORE | 进入下一状态 | 无外部条件输入，只凭计时器触发 | ret_restore <= 1‘b1 pm_retn <= 1‘b1
10 | FSM_RETENTION_RESTORE | 禁用电源域保留 | power_timer == 8'd1 | FSM_ISOLATE_DISABLE | 进入下一状态 | 无外部条件输入，只凭计时器触发 | ret_restore <= 1‘b1 pm_retn <= 1‘b1
|  |  | 除上述外的其他条件 | FSM_RETENTION_RESTORE | 进入下一状态 | 无外部条件输入，只凭计时器触发 | 与上一状态相比无变化
11 | FSM_ISOLATE_DISABLE | 禁用电源域隔离 | 无条件跳转 | FSM_CLOCK_ENABLE | 进入下一状态 | 无外部条件输入，只凭计时器触发 | clock_swd <= 1‘b0 pclk_swd <= 1‘b0
12 | FSM_CLOCK_ENABLE | 恢复门控时钟 | 无条件跳转 | FSM_POWER_ON | 进入下一状态 | 无外部条件输入，只凭计时器触发 | 与上一状态相比无变化

## PWR_MGT内部信号分析
编号 | 内部信号 | 组成 | 元素1 | 元素2 | 元素3 | 元素4 | 元素5 | 元素6
1 | clock_gating_req | clock_gating_req = （~pending_request & tl_clk_gate）¦¦ turn_off_hp_no_device ¦¦ turn_off_port_disable | pending_request 待处理的交易请求 该信号来自hsio_decoder_up.v | tl_clk_gate TL_CLK 门控输入请求 该信号来自pcie5_mfpowermgt.v,在L1/L2特定条件下为1 | turn_off_hp_no_device 同为内部信号 | turn_off_port_disable 同为内部信号
2 | powerdow_req_entry | powerdow_req_entry = （~pending_request & (pcie_is_in_l11_l12 ¦ tl_pm_l2_status）& tl_clk_gate ) ¦¦ turn_off_hp_no_device ¦¦ turn_off_port_disable | pending_request 来源同上 | pcie_is_in_l11_l12 同为内部信号 | tl_pm_l2_status L2电源状态指示 该信号实质上来自pcie5_mfpowermgt.v | tl_clk_gate TL_CLK 门控输入请求 该信号实质上来自pcie5_mfpowermgt.v | turn_off_hp_no_device 同为内部信号 | turn_off_port_disable 同为内部信号
3 | powerdow_req_exit | powerdow_req_exit = hp_event ? 1'b1 : wake_in ? 1'b1 : tl_cfg_penable ? 1'b1 : 1'b0; | 元素1: hp_event 热插拔唤醒事件 来自hsio_top_pipe.v; 元素2: wake_in 唤醒信号 实质来源于hsio_decoder_up.v; 元素3: tl_cfg_penable 端口中的 APB 事务 实际连接到APB端口的APB_PENABLE信号
4 | pcie_is_in_l11_l12 | pcie_is_in_l11_l12 = ( (tl_pm_l1ss_status[7:0] ==8'd1) ¦¦ (tl_pm_l1ss_status[7:0] ==8'd3) ) 1'b1 ? 1'b0 | 元素1: tl_pm_l1ss_status 该信号来自pcie5_mfpowermgt.v 实际为l1ss_sm（状态） 1代表L1SS_L11 3代表L1SS_L12_IDLE
5 | clkp_gating_req | clkp_gating_req = (((tl_pm_l12_idle) && (clkreq_in) && clock_gating_req && ~hp_event) ¦¦ turn_off_port_disable ) ? 1'b1 : 1'b0 | tl_pm_l12_idle 该信号来自pcie5_mfpowermgt.v 代表l1ss_sm处于L1SS_L12_IDLE状态 | clkreq_in 在switch_core.v, L12734恒定为0 | clock_gating_req 见上面描述 | hp_event 见上面描述 | turn_off_port_disable 同为内部信号
6 | turn_off_hp_no_device | turn_off_hp_no_device = k_hp[6] && ~hp_status[1] && tl_pm_detect && pm_no_device | k_hp 恒定为0 | hp_status 恒定为0 | tl_pm_detect 恒定为0 | pm_no_device 恒定为0
7 | turn_off_port_disable | turn_off_port_disable = port_disable && pm_port_disable | 元素1: port_disable 恒定为0; 元素2: pm_port_disable 恒定为0

## L1SS_SM状态机
状态编号 | 状态机状态 | 主要功能 | 跳转条件 | 跳转分支 | 解释 | 关联的输入信号 | 关联的输出信号
0 | L1SS_INACT | 非活动：默认值，表示LTSSM未处于L1状态或内核未被启用以进入L1子状态 | lpm_state==`LPMSM_L1 && shb_ltssm == `LTSSM_L1__IDLE && (l11_entry_ok ¦¦ l12_entry_ok) && tl_pm_refclk_rem && ~l1ss_entry_done | L1SS_ENTRY（6） |  | shb_ltssm l1ss_entry_done：指示是否进入过L1.0，避免再次进入 tl_pm_refclk_rem：输入信号，允许删除插槽REFCLK，L1 PM子状态未实现，不使用此信号，必须将其连接到0。 | refclk_rem_r<=3'b0，bit0通过ltssm_direct连接到sharebus，该信号比较杂乱具体输出到哪里需要进一步分析， bit1~2似乎仅用于进入L1.1、L1.2.Entry子状态？？ tl_pm_l1ss_entreq<=1'b0 核心断言该信号以指示PHY应当为可能的L1子状态进入做准备，并且解除断言该信号以指示PHY应当为L1退出做准备。 目前不支持L1SS，悬空
|  |  | 除上述外的其他条件 | L1SS_INACT（0） | 无变化 | 除上述外的其他条件
1 | L1SS_L11 | L1.1 substate | clkreq_in_tl==1'b0 ¦¦ lpm_state!=`LPMSM_L1 | L1SS_L10（5） | 协议规定如果断言CLKREQ#，则下一个状态为L1.0，LPM状态机退出L1的条件？？ | LPM状态机（此状态机待梳理） | refclk_rem_r<=3'b0
|  |  | 除上述外的其他条件 | L1SS_L11（1） | 无变化 |  | refclk_rem_r<=3'b1
2 | L1SS_L12_ENTRY | L1.2.Entry是进入L1.2时的过渡状态，以便有时间关闭Refclk，并确保两个端口都观察到clkreq# deasserted。 | clkreq_in_tl==1'b0 | L1SS_L10（5） | 协议规定如果断言CLKREQ#，则下一个状态为L1.0 |  | refclk_rem_r<=3'b0
|  |  | Tpoweroff_timer==4'b0 | L1SS_L12_IDLE（3） |  | Tpoweroff_timer=k_pexconf[263:261]*256ns，时序要求见协议5.5.5 ev256ns(pcie5_trans.v中分频产生), Tpoweroff<2us | refclk_rem_r<=3'b1
|  |  | 除上述外的其他条件 | L1SS_L12_ENTRY（2）
3 | L1SS_L12_IDLE | L1.2.Idle子状态 上行和下行端口都可以关闭任何活动逻辑，包括维持共模所需的电路。 上游和下游端口的PHY都可能断电。 | clkreq_in_tl==1'b0 ¦¦ (lpm_state != `LPMSM_L1 && tl12_timer==5'b0) | L1SS_L12_EXIT（4） | 满足TL1.2（17*256ns=4.3us） | tl12_timer | refclk_rem_r<=3'b1 tcommonmode_wait
|  |  | 除上述外的其他条件 | L1SS_L12_IDLE（3） | 无变化
4 | L1SS_L12_EXIT | L1.2.Exit子状态，上游和下游端口必须上电L1.0所需的任何电路，包括维持共模所需的电路。 | tpoweron_timer==14'b0 | L1SS_L10（5） | Refclk必须不早于TL10_REFCLK_ON最小时间打开，并且可能需要根据端点发布的LTR允许的时间量才能生效。 | tpoweron_timer计时范围2~3100us l1ss_crtl_reg[33:32] == 1时，l1ss_crtl_reg[35+:5]*10*256ns l1ss_crtl_reg[33:32] == 2时，l1ss_crtl_reg[35+:5]*100*256ns 100为64+32近似 其他，l1ss_crtl_reg[35+:5]*1*256ns l1ss_ctrl_reg接到k_pexconf， | refclk_rem_r<=3'b0
|  |  | 除上述外的其他条件 | L1SS_L12_EXIT（4）
5 | L1SS_L10 | L1.0 子状态(对应传统L1 Link state) | lpm_state!=`LPMSM_L1 ¦¦ (clkreq_was_high && clkreq_in_tl==1'b0) | L1SS_EXIT（7） |  | clkreq_was_high在clkreq_in_tl == 1'b1拉高，退出到L1SS_INACT状态清零，用于区分是否为从L1.1/L1.2退出至L1.0或从L1SS_ENTRY进入L1.0 | refclk_rem_r<=3'b0
|  |  | refclk_rem_r == 3'b111 && clkreq_in_tl == 1'b1 && l12_entry_ok | L1SS_L12_ENTRY（2） |  | l12_entry_ok ：1）ASPM L1且tl_pex_enable[PEXEN_L1SS_ASL12_OK] 2) L1且tl_pex_enable[PEXEN_L1SS_L12_OK] 需要追LPM状态机和tl_pex_enable，l11_entry_ok 类似 | refclk_rem_r<=3'b1
|  |  | refclk_rem_r == 3'b111 && clkreq_in_tl == 1'b1的其他情况 | L1SS_L11（1） |  |  | refclk_rem_r<=3'b1
|  |  | 除上述外的其他条件 | L1SS_L10（5） | 无变化 |  | refclk_rem_r<={refclk_rem_r[1:0],1'b1}
6 | L1SS_ENTRY | 内核已离开非活动状态并准备进入L1.0 | (tl_pm_l1ss_entack ¦ shb_turnoff_lanes) = {G_NUM_LANES{1'b1}} | L1SS_L10（5） |  | tl_pm_l1ss_entack:L1子状态进入确认,在switch_core中接0 shb_turnoff_lanes = {sharebus_dlink, sharebus_lmr, sharebus_lksts}待分析 | refclk_rem_r<=3'b0 tl_pm_l1ss_entreq<=1'b1
|  |  | 除上述外的其他条件 | L1SS_ENTRY（6）
7 | L1SS_EXIT | 核心已离开L1.0并准备恢复到非活动状态 | (tl_pm_l1ss_entack & ~shb_turnoff_lanes) = {G_NUM_LANES{1'b0}} | L1SS_INACT（0） |  | 同上 | refclk_rem_r<=3'b0 tl_pm_l1ss_entreq<=1'b0
|  |  | 除上述外的其他条件 | L1SS_EXIT（7）

## LPMSM状态机
状态编号 | 状态机状态 | 主要功能 | 跳转条件 | 跳转分支 | 解释 | 补充解释 | 关联的输入信号 | 关联的输出信号
1 | `LSMSM_L0 | 将当前节点L状态置为L0 |  | `LSMSM_L2_IN0 | （1）当前设备为"下游设备"，且收到PME_TURN_OFF消息； （2）当前设备为"上游设备"，发出PME_TURN_OFF消息，且收到下游设备回复的PM_TO_ACK消息；（即进入了协议的L2/L3 Ready状态，见协议5.3.2.3） 此时准备进入L2_IN0状态 (L2准备状态0) ”下游设备“定义：EP或Switch的上游端口 ”上游设备“定义：RC或Switch的下游端口 详见《PCIE体系结构》P236 | 在 PCIe 设备中， Link Capabilities 寄存器的 ASPM Support 字段表示当前 PCIe 设备可以支 持的链路状态， 该字段只读。 而 Link Control 寄存器的 ASPM Control 字段为可读写的， PCIe 设备根据 ASPM Support 字段判断当前 PCIe 链路是否支持 L0s 和 L1 状态， 还是同时支持这两 种状态， 并设置 ASPM Control 字段。 去配置空间查一下，现在到底配置的多少？是否支持L1/L2状态？
|  |  |  | `LSMSM_L1_IN0 | （1）当前设备为"下游设备"，链路训练状态机状态为`LTSSM_L0，且Switch的所有下游端口已进入L1状态； （2）当前设备为"上游设备"，接收到下游设备发出的PMREQ_ENT_L1消息； 此时准备进入L1_IN0状态 (L1准备状态0) ”下游设备“定义：EP或Switch的上游端口 详见《PCIE体系结构》P236
|  |  |  | `LSMSM_ASPM_L1_IN0 | （1）当前设备为"下游设备"，链路训练状态机状态为`LTSSM_L0/L0S，且向上游设备发送报文； （2）当前设备为"上游设备"，链路训练状态机状态为`LTSSM_L0/L0S，接收到“下游设备”发送的PM_AS_REQ_L1 DLLP报文；
|  |  |  | `LSMSM_L0 | 除上述外的其他条件
2 | `LSMSM_L2_IN0 |  |  | `LSMSM_L0_IN | 当链路不处于L0/L0S状态时(进入重训练)，立即停止LPW动作，跳转至`LSMSM_L0_IN状态，等待链路恢复至L0/L0S状态
|  |  |  | `LSMSM_L2_IN1 | （1）当前设备为"下游设备"，对收到的PME_TURN_OFF消息发出对应的ACK，且在该过程中无其他消息； （2）当前设备为"上游设备"，已经接收到PM_Enter_L23 DLLP报文，且在该过程中无其他消息；
|  |  |  | `LSMSM_L2_IN0 | 除上述外的其他条件
3 | `LSMSM_L2_IN1 |  |  | `LSMSM_L2 | （1）当前设备为"下游设备“，且已经进入电气空闲状态（接收到EIOS报文）； （2）当前设备为"上游设备"，且接收到PM_REQUEST_ACK报文？
|  |  |  | `LSMSM_L2_IN1 | 除上述外的其他条件
4 | `LSMSM_L2 |  |  | `LSMSM_L0_IN | (1)链路处于非L2匹配的状态（非L0/L0S/L2_IDLE） (2)退出电气空闲 (3)下行端口：L2状态软件配置使能关闭，或收到WAKE#信号导致唤醒 (4)Swicth 下行口检测到PME事件，此时必须唤醒Switch上行口
|  |  |  | `LSMSM_L2 | 除上述外的其他条件
5 | `LSMSM_ASPM_L1_IN0
6 | `LSMSM_ASPM_L1_IN1
7 | `LSMSM_ASPM_L1_OUT
8 | `LSMSM_L1_IN0 |  |  | `LSMSM_L0_IN | 当链路不处于L0/L0S状态时(进入重训练)，立即停止LPW动作，跳转至`LSMSM_L0_IN状态，等待链路恢复至L0/L0S状态
|  |  |  | `LSMSM_L1_IN1 | 等待一段时间，链路上没有新消息，进入下一阶段`LSMSM_L1_IN1
|  |  |  | `LSMSM_L1_IN0 | 除上述外的其他条件
9 | `LSMSM_L1_IN1 |  |  | `LSMSM_L0_IN | 当链路不处于L0/L0S状态时(进入重训练)，立即停止LPW动作，跳转至`LSMSM_L0_IN状态，等待链路恢复至L0/L0S状态
|  |  |  | `LSMSM_L1 | （1）上游设备检测到传输通道进入电气空闲状态 （2）下游设备捕获到了PM_REQUEST_ACK DLLP报文
|  |  |  | `LSMSM_L1_IN1 | 除上述外的其他条件
10 | `LSMSM_L1 |  |  | `LSMSM_L0_IN | （1）接收到PM_AS_NAK消息； （2）LTSSM将要退出L1，进入重训练状态； （3）SWITCH上行口收到下行口退出L1状态的消息； （4）SWITCH下行口收到上行口退出L1状态的消息； （5）接收到TLP消息； （6）Power State处于P2状态，且退出电气空闲； 当条件（1）（2）发生时，直接进入`LSMSM_L0_IN； 当条件（3）~（6）发生时，如果当前LTSSM状态机为`LPSSM_L1_IDLE，直接进入`LSMSM_L0_IN，否则进入`LSMSM_L1_OUT
|  |  |  | `LSMSM_L1_OUT | 参见上条解释
|  |  |  | `LSMSM_L1 | 除上述外的其他条件
11 | `LSMSM_L1_OUT |  |  | `LSMSM_L0_IN | 等待LTSSM状态机进入L1.IDLE状态或者REVOVERY状态。这是为了保证LTSSM状态机有退出LPW状态的足够反应时间。
|  |  |  | `LSMSM_L1_OUT | 除上述外的其他条件
12 | `LSMSM_L0_IN |  |  | `LSMSM_L0 | LTSSM状态机进入L0或L0S状态
|  |  |  | `LSMSM_L0_IN | 除上述外的其他条件