## PWR_MGT状态机
状态编号 | 状态机状态 | 主要功能 | 跳转条件 | 跳转分支 | 解释 | 关联的输入信号 | 关联的输出信号
1 | FSM_POWER_ON | 正常上电 | Clock_gating_req && ~wake_in && ~tl_cfg_penable && ~pm_disable | FSM_CLOCK_DISABLE | L状态无变化，且不禁用低功耗模式下，收到对对应门控请求后，开始关时钟 | clock_gating_req == 1‘b1 wake_in == 1'b0 pm_disable == 1'b0 tl_cfg_penable ==1'b0 clock_gating_req == 1‘b1为内部信号，参加下表 pm_disable == 0，外部不禁用低功耗模式； tl_cfg_penable ==0，外部没有APB事务； 结合l1ss等输入信号都是tl_开头，合理推测，这代表没有L状态的变更请求，即在L状态变化期间只能停留在FSM_POWER_ON | clock_swd <= 1‘b1 pm_retn <= 1‘b1 即：关闭时钟，暂时不复位
|  |  | 除上述外的其他条件 | FSM_POWER_ON | 无变化 | 除上述外的其他条件 | clock_swd <= 1‘b0 pm_retn <= 1‘b1 即：保持状态机的复位值
2 | FSM_CLOCK_DISABLE | 禁用门控时钟 | powerdown_req_entry && pm_level | FSM_ISOLATATE_ENABLE | 在配置允许时，遇到powerdown_req_entry信号，进一步进入隔离使能状态 | pm_level == 1’b1 配置允许关闭电源域 powerdown_req_entry为内部信号，参加下表 | ports_iso <= 1'b1 clock_swd <= 1‘b1 pm_retn <= 1‘b1 即：发出隔离信号，其他值保持不变
|  |  | ~clock_gating_req ¦¦ wake_in ¦¦ tl_cfg_penable | FSM_CLOCK_ENABLE | 在特定条件下，恢复为上电状态（注意上电流程不需要外部信号参与，且不可打断，因此退出到对应的上电状态，就能最终恢复至POWER_ON状态） | clock_gating_req ==1'b0 ¦¦ wake_in== 1'b1 ¦¦ tl_cfg_penable ==1'b1 即：撤销时钟门控请求，或唤醒信号，或检测到APB事务 （L状态发生变化？） | ports_iso <= 1'b0 clock_swd <= 1‘b0 pm_retn <= 1‘b1 即：撤消时钟门控信号，其他值不变
|  |  | 除上述外的其他条件 | FSM_CLOCK_DISABLE | 无变化 | 除上述外的其他条件 | ports_iso <= 1'b0 clock_swd <= 1‘b1 pm_retn <= 1‘b1 即：保持不变
3 | FSM_ISOLATATE_ENABLE | 使能电源域隔离 | powerdown_req_exit ¦¦ ~clock_gating_req ¦¦ ~powerdown_req_entry | FSM_ISOLATE_DISABLE | 退出隔离状态，恢复上电 | powerdown_req_exit == 1'b1 ¦¦ clock_gating_req == 1'b0 ¦¦ powerdown_req_entry == 1'b0 powerdown_req_exit为内部信号，参加下表 | ports_iso <= 1'b0 pm_retn <= 1‘b1 即：退出隔离状态，但依然关闭时钟
|  |  | 除上述外的其他条件 | FSM_RETENTION_SAVE | 直接进入RETENTION SAVE状态 RETENTION概念： https://zhuanlan.zhihu.com/p/20729701 | 除上述外的其他条件 | ret_save <= 1‘b1 pm_retn <= 1‘b0 即：进入隔离保存模式，切换电源域为隔离保存电源域
4 | FSM_RETENTION_SAVE | 使能电源域保留恢复 | power_timer == 8'd1 即在FSM_RETENTION_SAVE状态下等待一个时钟周期 | FSM_RESET_ASSERT | 进入FSM_RESET_ASSERT | 无外部条件输入，只凭计时器触发 | ret_save <= 1‘b0 pm_retn <= 1‘b0 power_rst <= 1‘b1 即：ret_save信号只拉高1个周期，该信号拉低后，等待1个周期，再拉高power_rst
|  |  | 除上述外的其他条件 | FSM_RETENTION_SAVE | 无变化 | 除上述外的其他条件 | ret_save <= 1‘b0 pm_retn <= 1‘b0 即：ret_save信号只拉高1个周期
5 | FSM_RESET_ASSERT | 断言复位 | power_timer == 8'd2 即在FSM_RETENTION_SAVE状态下等待两个时钟周期 | FSM_POWER_DOWN | 进入FSM_POWER_DOWN | 无外部条件输入，只凭计时器触发 | power_swd <= 1'b1 即：等待2个周期后，关闭电源域
|  |  | 除上述外的其他条件 | FSM_RESET_ASSERT | 无变化 | 除上述外的其他条件 | 保持不变
6 | FSM_POWER_DOWN | 下电 | powerdown_req_exit == 1'b1 ¦¦ clock_gating_req == 1'b0 ¦¦ powerdown_req_entry == 1'b0 | FSM_POWER_UP | 参照“FSM_ISOLATATE_ENABLE”对应条件的解释 | 参照“FSM_ISOLATATE_ENABLE”对应条件的解释 | power_swd <= 1'b0
|  |  | power_timer == 8'd255 即在FSM_POWER_DOWN状态下等待255个时钟周期 | FSM_POWER_OFF | 无变化 | 无外部条件输入，只凭计时器触发 | 与上一状态相比无变化
|  |  | 除上述外的其他条件 | FSM_POWER_DOWN | 无变化 | 无外部条件输入，只凭计时器触发 | 与上一状态相比无变化
7 | FSM_POWER_OFF | 电源域关闭 | powerdown_req_exit ¦¦ ~clock_gating_req ¦¦ ~powerdown_req_entry | FSM_POWER_UP | 参照“FSM_ISOLATATE_ENABLE”对应条件的解释 | 参照“FSM_ISOLATATE_ENABLE”对应条件的解释 | 与上一状态相比无变化
|  |  | 除上述外的其他条件 | FSM_POWER_OFF | 无变化 | 无变化 | 与上一状态相比无变化
8 | FSM_POWER_UP | 上电 | power_timer == 8'd255 | FSM_RESET_DEASSERT | 进入下一状态 | 无外部条件输入，只凭计时器触发 | power_rst <= 1‘b0
|  |  | 除上述外的其他条件 | FSM_POWER_UP | 无变化 | 无外部条件输入，只凭计时器触发 | 与上一状态相比无变化
9 | FSM_RESET_DEASSERT | 取消复位 | 无条件跳转 | FSM_RETENTION_RESTORE | 进入下一状态 | 无外部条件输入，只凭计时器触发 | ret_restore <= 1‘b1 pm_retn <= 1‘b1
10 | FSM_RETENTION_RESTORE | 禁用电源域保留 | power_timer == 8'd1 | FSM_ISOLATE_DISABLE | 进入下一状态 | 无外部条件输入，只凭计时器触发 | ret_restore <= 1‘b1 pm_retn <= 1‘b1
|  |  | 除上述外的其他条件 | FSM_RETENTION_RESTORE | 进入下一状态 | 无外部条件输入，只凭计时器触发 | 与上一状态相比无变化
11 | FSM_ISOLATE_DISABLE | 禁用电源域隔离 | 无条件跳转 | FSM_CLOCK_ENABLE | 进入下一状态 | 无外部条件输入，只凭计时器触发 | clock_swd <= 1‘b0 pclk_swd <= 1‘b0
12 | FSM_CLOCK_ENABLE | 恢复门控时钟 | 无条件跳转 | FSM_POWER_ON | 进入下一状态 | 无外部条件输入，只凭计时器触发 | 与上一状态相比无变化

## 内部信号分析
编号 | 内部信号 | 组成 | 元素1 | 元素2 | 元素3 | 元素4 | 元素5 | 元素6
1 | clock_gating_req | clock_gating_req = （~pending_request & tl_clk_gate）¦¦ turn_off_hp_no_device ¦¦ turn_off_port_disable | pending_request 待处理的交易请求 该信号来自hsio_decoder_up.v | tl_clk_gate TL_CLK 门控输入请求 该信号来自pcie5_mfpowermgt.v,在L1/L2特定条件下为1 | turn_off_hp_no_device 同为内部信号 | turn_off_port_disable 同为内部信号
2 | powerdow_req_entry | powerdow_req_entry = （~pending_request & (pcie_is_in_l11_l12 ¦ tl_pm_l2_status）& tl_clk_gate ) ¦¦ turn_off_hp_no_device ¦¦ turn_off_port_disable | pending_request 来源同上 | pcie_is_in_l11_l12 同为内部信号 | tl_pm_l2_status L2电源状态指示 该信号实质上来自pcie5_mfpowermgt.v | tl_clk_gate TL_CLK 门控输入请求 该信号实质上来自pcie5_mfpowermgt.v | turn_off_hp_no_device 同为内部信号 | turn_off_port_disable 同为内部信号
3 | powerdow_req_exit | powerdow_req_exit = hp_event ? 1'b1 : wake_in ? 1'b1 : tl_cfg_penable ? 1'b1 : 1'b0; | 元素1: hp_event 热插拔唤醒事件 来自hsio_top_pipe.v; 元素2: wake_in 唤醒信号 实质来源于hsio_decoder_up.v; 元素3: tl_cfg_penable 端口中的 APB 事务 实际连接到APB端口的APB_PENABLE信号
4 | pcie_is_in_l11_l12 | pcie_is_in_l11_l12 = ( (tl_pm_l1ss_status[7:0] ==8'd1) ¦¦ (tl_pm_l1ss_status[7:0] ==8'd3) ) 1'b1 ? 1'b0 | 元素1: tl_pm_l1ss_status 该信号来自pcie5_mfpowermgt.v 实际为l1ss_sm（状态） 1代表L1SSS_L11 3代表L1SS_L12_IDLE
5 | clkp_gating_req | clkp_gating_req = (((tl_pm_l12_idle) && (clkreq_in) && clock_gating_req && ~hp_event) ¦¦ turn_off_port_disable ) ? 1'b1 : 1'b0 | tl_pm_l12_idle 该信号来自pcie5_mfpowermgt.v 代表l1ss_sm处于L1SS_L12_IDLE状态 | clkreq_in 在switch_core.v, L12734恒定为0 | clock_gating_req 见上面描述 | hp_event 见上面描述 | turn_off_port_disable 同为内部信号
6 | turn_off_hp_no_device | turn_off_hp_no_device = k_hp[6] && ~hp_status[1] && tl_pm_detect && pm_no_device | k_hp 恒定为0 | hp_status 恒定为0 | tl_pm_detect 恒定为0 | pm_no_device 恒定为0
7 | turn_off_port_disable | turn_off_port_disable = port_disable && pm_port_disable | 元素1: port_disable 恒定为0; 元素2: pm_port_disable 恒定为0

## LPM状态机
状态编号 | 状态机状态 | 主要功能 | 跳转条件 | 跳转分支 | 解释 | 关联信号 | 关联的输出信号 | 补充解释
1 | `LSMSM_L0 | 将当前节点L状态置为L0 【激活状态】 | 1、k_upstr=1'b1 & rx_pm_turnoff=1'b1 2、k_upstr=1'b0 & tx_pm_turnoff=1'b1 & rx_pm_toack=1'b1 | `LSMSM_L2_IN0 | （1）switch-up口，收到PME_TURN_OFF消息； （2）switch-down口，发出PME_TURN_OFF消息，且收到回复的PM_TO_ACK消息；（即进入了协议的L2/L3 Ready状态，见协议5.3.2.3） 此时准备进入L2_IN0状态 (L2准备状态0) ”下游设备“定义：EP或Switch的上行端口 ”上游设备“定义：RC或Switch的下行端口 225中仅考虑switch，也就是k_upstr=1就是up口，k_upstr=0就是down口 详见《PCIE体系结构》P236 | 1、k_upstr，内部信号，1-switch-up口/0-switch-down口，与端口输入k_gen有关 2、rx_pm_turnoff，收到PM_Turnoff消息，内部信号 3、tx_pm_turnoff，发起了PM_Turnoff消息，内部信号 4、rx_pm_toack，发起的PM_Turnoff消息收到ack，即收到了PME_TOACK |  | 在 PCIe 设备中， Link Capabilities 寄存器的 ASPM Support 字段表示当前 PCIe 设备可以支持的链路状态， 该字段只读。 而 Link Control 寄存器的 ASPM Control 字段为可读写的， PCIe设备根据 ASPM Support 字段判断当前 PCIe 链路是否支持 L0s 和 L1 状态， 还是同时支持这两种状态， 并设置 ASPM Control 字段。 去配置空间查一下，现在到底配置的多少？是否支持L1/L2状态？
|  |  | 1、shb_ltssm=`LTSSM_L0 & (k_upstr=1'b1 & req_l1_allfunc=1'b1 & l1_nond0_entry_cnt=8'd0 2、k_upstr=1'b0 & shb_pm_det=`PMREQ_ENT_L1 | `LSMSM_L1_IN0 | （1）switch-up口，LTSSM状态机为L0，且switch所有down口已进入L1状态； （2）switch-down口，接收到PMREQ_ENT_L1消息； 此时准备进入L1_IN0状态 (L1准备状态0) | 1、shb_ltssm，内部信号，LTSSM状态机处于L0 2、k_upstr，内部信号，switch-up口/switch-down口 3、req_l1_allfunc，内部信号，所有function请求进入L1 4、l1_nond0_entry_cnt，内部信号 5、shb_pm_det，内部信号，收到PM_ENTRY_L1的DLLP
|  |  | 1、k_upstr=1‘b1 & req_aspm_l1=1’b1 & shb_ltssm=LTSSM_L0/LTSSM_L0S 2、k_upstr=1'b0 & shb_pm_det=PMREQ_ASREQ_L1 & shb_ltssm=LTSSM_L0/LTSSM_L0S & req_aspm_l1=1'b1 & asl1_sm=ASL1_IDLE | `LSMSM_ASPM_L1_IN0 | （1）switch-up口，LTSSM状态为`LTSSM_L0/L0S，申请进入ASPM L1状态； （2）switch-down口，LTSSM状态为`LTSSM_L0/L0S，允许进入ASPM_L1状态且目前ASPM控制确处于ASL1_IDLE时检测接收到了PM_ASREQ_L1 DLLP报文； 此时准备进入ASPM_L1_IN0状态 (ASPM_L1准备状态0) | 1、k_upstr，内部信号，switch-up口或者switch-down口， 2、shb_ltssm，内部信号，LTSSM状态机处于L0/L0S 3、req_aspm_l1，内部信号，进入ASPM L1状态请求，参见文皎的文档 4、shb_pm_det，内部信号，DLLP接收情况，收到申请进入ASPM L1的msg 4、asl1_sm，内部信号，ASPM相关控制
|  |  | / | `LSMSM_L0 | 除上述外的其他条件
2 | `LSMSM_L2_IN0 | 进入L2状态步骤0 | shb_ltssm !=`LTSSM_L0 & shb_ltssm !=`LTSSM_L0S | `LSMSM_L0_IN | 当链路不处于L0/L0S状态时(进入重训练)，立即停止LPM动作，跳转至`LSMSM_L0_IN状态，等待链路恢复至L0/L0S状态 | shb_ltssm，内部信号，LTSSM状态，同上
|  |  | 1、k_upstr=1'b1 & tl_pm_lx_control[LX_CTRL_L2] & tx_pm_toack=1'b1 & tx_quiet_cnt[3] 2、k_upstr=1'b0 & shb_pm_det = `PMREQ_ENT_L23 & tx_quiet_cnt[3] | `LSMSM_L2_IN1 | （1）switch-up口，其对应的所有down口收到PME_TOACK（可gather），且自身发送PME_TOACK（root to RC），且在该过程中无其他消息（延时8个cycle） （2）switch-down口，已经接收到来自下游设备的PM_Enter_L23 DLLP报文，且在该过程中无其他消息；（5.3.2.3） 进一步为进入L2做准备（L2准备状态2） | 1、k_upstr，内部信号，switch-up口或者switch-down口，同上 2、tl_pm_lx_control，输入信号，up-口所有TURNOFF的ack全部gather 3、tx_pm_toack，内部信号，发送PME_TOACK 4、shb_pm_det，内部信号，DLLP接收情况，同上 5、tx_quiet_cnt，内部信号，表示一段时间的静默
|  |  | / | `LSMSM_L2_IN0 | 除上述外的其他条件
3 | `LSMSM_L2_IN1 | 进入L2状态步骤1 | 1、k_upstr=1'b0 & shb_rx1010s_elecidle = 1'b1 2、k_upstr= 1'b1 & shb_pm_det=`PMREQ_ASREQ_ACK | `LSMSM_L2 | （1）switch-down口，已经进入电气空闲状态（接收到EIOS报文）； （2）switch-up口，接收到PM_REQUEST_ACK的DLLP报文 进入L2状态 | 1、shb_rx1010s_elecidle，内部信号，表示进入电气空闲状态 2、shb_pm_det，内部信号，接收到PM_Request_ACK的DLLP
|  |  | / | `LSMSM_L2_IN1 | 除上述外的其他条件
4 | `LSMSM_L2 | L2状态 | 1、shb_ltssm != `LTSSM_L0 & shb_ltssm != `LTSSM_L0S & shb_ltssm != `LTSSM_L2__IDLE 2、shb_l2_p2 & ~rxelecidle_all_tl 3、shb_l2_p2 & k_upstr = 1‘b0 & (~wake_in_tl ¦¦ ~tl_pm_lx_control[LX_CRTL_L2]) 4、shb_l2_p2 & k_devtype = `CORE_TYPE_SWITCH_DOWNSTREAN & func_pme_event[0] | `LSMSM_L0_IN | (1)链路处于非L2匹配的状态（非L0/L0S/L2_IDLE） (2)退出电气空闲 (3)switch-down口：检测到WAKE#信号唤醒或者未检测到tl_pm_lx_control[LX_CTRL_L2] (4)Swicth-down口：检测到PME事件，此时必须唤醒Switch上行口 由此需要退出L2状态，向L0状态转换 | 1、shb_ltssm，内部信号，不处于L0/L0S/L2_IDLE 2、shb_l2_p2，内部信号，L2 with P2， 3、rxelecidle_all_tl，输入信号，check 所有enabled 接收lane处于electrial idle 4、wake_in_tl，输入信号，WAKE#，目前tie1 5、tl_pm_lx_control[LX_CTRL_L2]，输入信号 6、func_pme_event，内部信号，检测到PME事件
|  |  | / | `LSMSM_L2 | 除上述外的其他条件
5 | `LSMSM_ASPM_L1_IN0 | 进入ASPM-L1状态步骤0 | 1、k_upstr=1’b1 & tx_quiet_cnt[3] 2、k_upstr=1'b0 & tx_quiet_cnt[3] & shb_ltssm=`LTSSM_L0 | `LPMSM_ASPM_L1_IN1 | （1）switch-up口，一段时间静默 （2）switch-down口，处于LTSSM-L0状态且一段时间静默 进一步为进入L2准备 | 1、k_upstr，内部信号，switch-up口或者switch-down口 2、tx_quiet_cnt，内部信号，表示一段时间的静默 3、shb_ltssm，内部信号， 4、req_aspm_l1，内部信号，进入ASPM L1状态请求，参见文皎的文档
|  |  | k_upstr=1'b0 & 不满足上述跳转ASPM_L1_IN1条件时 1、shb_ltssm!=`LTSSM_L0 & shb_ltssm!=`LTSSM_L0S 2、req_aspm_l1 = 1'b0 | `LPMSM_L0_IN | switch-down口， （1）LTSSM不处于L0/L0S时， （2）不再申请进入ASPM-L1， 则停止LPM动作，跳转至`LSMSM_L0_IN状态，等待链路恢复至L0/L0S状态 | 同上
|  |  | k_upstr=1'b1 & 不满足上述跳转ASPM_L1_IN1条件时 1、req_aspm_l1 = 1'b0 | `LPMSM_L1 | switch-up口， （1）不再申请进入ASPM-L1， 则停止LPM动作，直接跳转会激活状态`LSMSM_L0 | 同上
|  |  | / | `LPMSM_ASPM_L1_IN0 | 除上述外的其他条件
6 | `LSMSM_ASPM_L1_IN1 | 进入ASPM-L1状态步骤1 | k_upstr=1’b1 & tl_rx_msg[`RXMSG_AS_NAK]=1'b1 | `LPMSM_ASPM_L1_OUT | switch-up口， （1）收到AS NAK的消息，即拒绝进入ASPM-L1 则停止LPM动作，准备退出ASPM-L1的进入进程，状态机跳转ASPM_L1_OUT | 1、k_upstr，内部信号，switch-up口或者switch-down口 2、tl_rx_msg，输入信号，接收到AS_NAK 的message 3、shb_pm_det，内部信号，接收到PM_Request_ACK的DLLP 4、shb_ltssm，内部信号，LTSSM状态机
|  |  | 1、k_upstr=1'b1 & shb_pm_det=`PMREQ_ASREQ_ACK 2、k_upstr=1‘b0 & (shb_ltssm=`LTSSM_L1__ENTRY ¦¦ shb_ltssm=`LTSSM_L1__IDLE) | `LPMSM_L1 | （1）switch-up口，收到PM_Request_ACK的DLLP （2）switch-down口，LTSSM处于L1-ENTR/L1_IDLE 正式跳转进入L1 | 同上
|  |  | k_upstr=1‘b0 & (shb_ltssm！=`LTSSM_L0 && shb_ltssm！=`LTSSM_L0S) | `LPMSM_L0_IN | switch-down口， （1）LTSSM不处于L0/L0S 则停止LPM动作，跳转至`LSMSM_L0_IN状态，等待链路恢复至L0/L0S状态 | 同上
|  |  | / | `LPMSM_ASPM_L1_IN1 | 除上述外的其他条件
7 | `LSMSM_ASPM_L1_OUT | 准备跳出ASPM-L1 | 1、req_aspm_l1 = 1’b0 2、req_trans_r[0]=1'b1 | `LPMSM_L1_IN | （1）不再申请进入ASPM-L1 （2）申请进入L0S 正式退出ASPM-L1 | 1、req_aspm_l1，内部信号，进入ASPM L1状态请求，参见文皎的文档 2、req_trans_r，内部信号，
|  |  | / | `LPMSM_L0_IN | 除上述外的其他条件
8 | `LSMSM_L1_IN0 | 进入L1状态步骤0 | shb_ltssm !=`LTSSM_L0 & shb_ltssm !=`LTSSM_L0S | `LPMSM_L0_IN | 当链路不处于L0/L0S状态时(进入重训练)，立即停止LPM动作，跳转至`LSMSM_L0_IN状态，等待链路恢复至L0/L0S状态 | shb_ltssm，内部信号，不处于L0/L0S
|  |  | tx_quiet_cnt[3] | `LPMSM_L1_IN1 | 等待一段时间，链路上没有新消息，进入下一阶段`LSMSM_L1_IN1 | tx_quiet_cnt，内部信号，表示一段时间的静默
|  |  | / | `LPMSM_L1_IN0 | 除上述外的其他条件
9 | `LSMSM_L1_IN1 | 进入L1状态步骤2 | shb_ltssm !=`LTSSM_L0 & shb_ltssm !=`LTSSM_L0S & shb_ltssm !=`LTSSM_L1__ENTRY & shb_ltssm !=`LTSSM_L1__IDLE | `LPMSM_L0_IN | 当链路不处于L0/L0S/L1_ENTRY/L1_IDLE状态时(进入重训练)，立即停止LPM动作，跳转至`LSMSM_L0_IN状态，等待链路恢复至L0/L0S状态 | shb_ltssm，内部信号，不处于L0/L0S/L1_ENTRY/L1_IDLE
|  |  | 1、k_upstr=1'b0 & shb_rx1010s_elecidle = 1'b1 2、k_upstr= 1'b1 & shb_pm_det=`PMREQ_ASREQ_ACK | `LPMSM_L1 | （1）switch-down口，已经进入电气空闲状态（接收到EIOS报文）； （2）switch-up口，接收到PM_REQUEST_ACK的DLLP报文 进入L1状态 | 1、shb_rx1010s_elecidle，内部信号，表示进入电气空闲状态 2、shb_pm_det，内部信号，接收到PM_Request_ACK的DLLP
|  |  | / | `LPMSM_L1_IN1 | 除上述外的其他条件
10 | `LSMSM_L1 |  | 1、k_upstr = 1'b1 & tl_rx_msg[`RX_MSG_AS_NAK] = 1'b1 2、shb_l1_exit_req = 1'b1 ¦¦ shb_ltssm=`LTSSM_RCV_RLOCK ¦¦ shb_ltssm=`LTSSM_RCV_RCFG ¦¦ shb_ltssm=`LTSSM_RCV_IDLE ¦¦ shb_ltssm=`LTSSM_RCV_SPEED ¦¦ shb_ltssm=`LTSSM_RCV_EQUAL 3、 --(k_devtype=`CORE_TYPE_SWITCH_UPSTREAM & tl_brsw_in[`BRSWIN_L1]=1'b0) ¦¦ --(k_devtype=`CORE_TYPE_SWITCH_DOWNSTREAM & tl_brsw_in[`BRSWIN_L1]=1'b0 & brswin_l1_r = 1'b1 & is_aspm_l1) ¦¦ --txbug_noempty = 1'b1 ¦¦ --(k_upstr= 1'b1 & func_pme_event != 全0) ¦¦ --(k_devtype=`CORE_TYPE_SWITCH_DOWNSTREAM & func_pme_event[0]) ¦¦ --(inh_tx_tlp = 1'b0 & tl_tx_sop0_valid=1'b1) ¦¦ --(k_upstr= 1'b0 & inh_tx_tlp=1'b0 & tl_pm_obffcontrol != tl_pm_obffcontrol_r) ¦¦ -- ((shb_l1_p2=1'b1 ¦¦ (tl_pm_l1ss_entack & ~shb_turnoff_lanes) != 全0) & rxelecidle_all_tl = 1'b0) 上述条件3前提下，shb_ltssm = `LTSSM_L1__IDLE | `LPMSM_L0_IN | （1）up口，接收到PM_AS_NAK消息； （2）LTSSM将要退出L1，或者处于recovery状态； （3）switch-up口，其对应的某个down口退出L1状态； （4）switch-down口，其对应的up口退出L1或者link处于ASPM L1； （5）进入L2请求：switch-up口收到TURNOFF消息，switch-down口进入L2请求； （6）TLP待发送： TX buffer非空； switch-up口，检测到 PME 事件（pme_event）/switch-down口，检测PME事件 TX未被抑制，tl_tx_sop0断言有效【有需要的TLP待发？？】 switch-down口，TX未被抑制，发生OBFF变化 （7）Power State处于P2状态，且退出电气空闲；（参照一下L1SS的条件） 当条件（1）（2）发生时，直接进入`LSMSM_L0_IN； 当条件（3）~（7）发生时，如果当前LTSSM状态机为`LPSSM_L1_IDLE，直接进入`LSMSM_L0_IN，否则进入`LSMSM_L1_OUT | 1、k_upstr，内部信号，1-switch-up口，0-switch-down口 2、tl_rx_msg，输入信号，接收到AS_NAK 的message 3、shb_l1_exit_req，内部信号，LTSSM退出L1状态，sharedbus_phydl_tclk 4、shb_ltssm，内部信号，LTSSM处于recovery系列状态 5、k_devtype，内部信号，配置类型 6、tl_brsw_in，输入信号，up口对应所有down口L1状态 7、brswin_l1_r，tl_brsw_in[`BRSWIN_L1]打一拍。（down口对应的up口的L1） 8、is_aspm_l，内部信号，LPM状态进入LPMSM_ASPM_L1_IN0 9、tl_pm_lx_control，模块输入信号，收到进入L2的请求 10、rx_pm_turn_off，内部信号，接收到TURN_OFF的message 11、tx_buf_notempty，输入信号，TX buffer非空 12、func_pme_event，内部信号，发生了PME事件 13、inh_tx_tlp，内部信号，block TLP的发送接口 14、tl_tx_sop0_valid，模块输入信号 15、tl_pm_obffcontrol，模块输入信号 16、tl_pm_obffcontrol_r，内部信号，基本上可认为是tl_pm_obffcontrol打一拍（检测变化） 17、tl_pm_l1ss_entack，模块输入信号， 18、shb_turnoff_lanes，内部信号，sharedbus传递-lksts 19、rxelecidle_al_tl，模块输入信号，
|  |  | 上述条件3前提下，shb_ltssm != `LTSSM_L1__IDLE | `LPMSM_L1_OUT | 参见上条解释 | /
|  |  | / | `LPMSM_L1 | 除上述外的其他条件
11 | `LSMSM_L1_OUT | 准备退出L1 | shb_ltssm=`LTSSM_L1__IDLE ¦¦ shb_ltssm=`LTSSM_RCV_RLOCK ¦¦ shb_ltssm=`LTSSM_RCV_RCFG ¦¦ shb_ltssm=`LTSSM_RCV_IDLE ¦¦ shb_ltssm=`LTSSM_RCV_SPEED ¦¦ shb_ltssm=`LTSSM_RCV_EQUAL | `LPMSM_L0_IN | 等待LTSSM状态机进入L1.IDLE状态或者REVOVERY状态。这是为了保证LTSSM状态机有退出LPM状态的足够反应时间。 | shb_ltssm，内部信号，处于L1_IDLE或Recovery相关的状态
|  |  | / | `LPMSM_L1_OUT | 除上述外的其他条件
12 | `LSMSM_L0_IN | 准备进入L0 | l1ss_sm = L1SS_INACT & (shb_ltssm=`LTSSM_L0 ¦¦ shb_ltssm=`LTSSM_L0S) | `LPMSM_L0 | 等待L1子状态进入inactive状态，判断LTSSM状态机进入L0或L0S状态 此时可进入L0 | l1ss_sm，内部信号，L1子状态，处于inactive状态 shb_ltssm，内部信号，处于L0/L0S
|  |  | / | `LPMSM_L0_IN | 除上述外的其他条件

## LPM内部信号分析
内部信号 | 组成 | 元素1 | 元素2 | 元素3 | 元素4 | 元素5 | 元素6
k_upstr | k_devtype=`CORE_TYPE_ENDPOINT_NATIVE ¦¦ k_devtype=`CORE_TYPE_ENDPOINT_LEGACY ¦¦ k_devtype=`CORE_TYPE_SWITCH_UPSTREAM ¦¦ k_devtype=`CORE_TYPE_BRIDGE_FORWARD 上述条件满足，则k_upstr=1'b1 反之，k_upstr=1'b0 【k_upstr为1，表示switch-up口；k_upstr为0，表示switch-down口】 | 元素1: k_devtype=k_gen[7:4]，k_gen[63:0]为模块输入信号 [7:4]表端口类型，switch-up（0101）及switch-down（0110）; 元素2: CORE_TYPE_ENDPOINT_NATIVE（EP） CORE_TYPE_ENDPOINT_LEGACY（EP） CORE_TYPE_SWITCH_UPSTREAM（SWITCH UP） CORE_TYPE_BRIDGE_FORWARD (BRIDGE) 参数
rx_pm_turnoff | LPM状态跳转LPMSM_L2，rx_pm_turnoff置0 tl_rx_msg[`RXMSG_PME_TO]=1，rx_pm_turnoff置1 【记录接收到PM_Turnoff Message，即PME_TURN_OFF】 | 元素1: LPM状态机跳转LPMSM_L2，即进入L2状态，记录清零; 元素2: tl_rx_msg[47:0]为模块输入信号 tl_rx_msg[`RXMSG_PME_TO]对应MSG_PM_TURNOFF 表明收到PME_TURNOFF消息
rx_pm_toack | LPM状态跳转LPMSM_L2，rx_pm_toack置0 tl_rx_msg[`RXMSG_PME_TOACK]=1，rx_pm_toack置1 【记录接收到PM_Turnoff 的应答message，即PME_TO_ACK】 | 元素1: LPM状态机跳转LPMSM_L2，即进入L2状态，记录清零; 元素2: 同上， tl_rx_msg[`RXMSG_PME_TOACK]对应MSG_PM_TOACK 表明收到PME_TURNOFF的应答ack消息
tx_pm_turnoff | LPM状态跳转LPMSM_L2，tx_pm_turnoff置0 req_msg_pm=`PMMSG_TUNOFF & ack_msg_pm=1时tx_pm_turnoff置1 【记录发送PME_TURNOFF的message，即发起发送请求且transmitted】 | LPM状态机跳转LPMSM_L2，即进入L2状态，记录清零 | req_msg_pm，为内部产生信号，PM发送MSG请求 且对外输出，给到/conf/cof0/cfgrw | ack_msg_pm，为模块输入信号 给出所请求发送的message已经transmitted | PM message transmite定义参数： PMMSG_NONE = 2'b00 PMMSG_TOACK = 2'b01 PMMSG_TUNOFF = 2’b10 PMMSG_ASNAK = 2'b11
tx_pm_toack | LPM状态跳转LPMSM_L2，rx_pm_toack置0 req_msg_pm=`PMMSG_TOACK & ack_msg_pm=1时tx_pm_turnoff置1 【记录发送PME_TOACK的message，即发起发送请求且transmitted】 | 元素1: LPM状态机跳转LPMSM_L2，即进入L2状态，记录清零; 元素2: req_msg_pm，同上; 元素3: ack_msg_pm，同上
req_msg_pm | 跟随LPM状态机跳转控制： LPMSM_L0： 1、ack_msg_pm，收到ack后撤销请求， req_msg_pm=PMMSG_NONE 2、k_upstr=0 & asl1_sm=ASL1_SENDNAK & req_msg_pm=PMMSG_NONE req_msg_pm=PMMSG_ASNAK【拒绝ASPM L1请求】 3、k_upstr=0 & tl_pm_lx_control[LX_CTRL_L2] & tx_pm_turnoff=1’b0 & req_msg_pm=PMMSG_NONE req_msg_pm=PMMSG_TURNOFF【down口发送PME_TURN_OFF请求 】 LPMSM_L2_IN0： 1、ack_msg_pm，收到ack后撤销请求， req_msg_pm=PMMSG_NONE 2、k_upstr=0 & asl1_sm=ASL1_SENDNAK & req_msg_pm=PMMSG_NONE req_msg_pm=PMMSG_ASNAK【拒绝ASPM L1请求】 3、k_upstr=1 & tl_pm_lx_control[LX_CTRL_L2] & tx_pm_toack=1’b0 req_msg_pm=PMMSG_NONE req_msg_pm=PMMSG_TOACK【up口发送PME_TO_ACK请求 】 | ack_msg_pm，为模块输入信号 【msg发送请求得到相应，msg按要求transmitted】 | asl1_sm为内部信号，ASL1子状态机，包括ASL1_IDLE、ASL1_SENDNAK、ASL1_WAIT 【down口，LPM状态机运行至L0或者L2_IN0，当ASL1子状态跳转ASL1_SENDNAK，req发送ASNAK，且目前并没有其他的PMMSG发送时，可发起ASNAK的PM MSG的发送req】 【在LPM-L2状态或者LPM-L0时不具备进入ASPM-L1时，需要拒绝】 | tl_pm_lx_control[15:0]，为模块输入信号 【下行端口，LPM状态机运行至L0，收到了进入L2的req，且当前没有其他的PMMSG在发送，且没有发送过PMMSG，发起TURNOFF的PMMSG发送req】 【上行端口，LPM状态机运行至L2_IN0，且其对应的所有下行端口的TURNOFF的ack全部gather，发起TOACK的PMMSG发送req】 | tx_pm_turnoff，内部信号，记录PME_TURNOFF发送 | tx_pm_toack，内部信号，记录PME_TO_ACK发送
shb_ltssm | shb_l2_p2=1'b1则shb_ltssm=`LTSSM_L2__IDLE shb_l1_p2=1'b1则shb_ltssm=`LTSSM_L1__IDLE 否则shb_ltssm=sharedbus_phydl_tclk[`SHB_PHYDL_LTSSM_STATE + : 5] 【sharedbus传递的信息中，表示LTSSM状态】 | 元素1: shared_phydl_tclk，为模块输入信号 【sharedbus_lksts传递了LTSSM的状态信息】; 元素2: shb_l2_p2，内部信号，由shared_phydl_tclk产生 LTSSM状态处于L2（witch P2）; 元素3: shb_l1_p2，内部信号，由shared_phydl_tclk产生 LTSSM状态处于L1（with P2）
req_l1_allfunc | test_in[`TESTIN_DISABLE_LOWPOWER]=1'b0 & func_in_d123不为0 & func_in_d0u123为全1 & (k_devtype != CORE_TYPE_SWITCH_UPSTREAM ¦¦ tl_brsw_in[`BRSWIN_L1]=1'b1） 【分析理解， up口、其所有的function未处于D0状态或者未初始化，且其对应的所有down口均进入L1 down口，且所有的function为处于D0状态或者未初始化】 | test_in[63:0]，模块输入信号， `TESTIN_DISABLE_LOWPOWER参数=1 【可以理解为test模式下给定一种特定的配置】 【目前设计中此bit位为1‘b0，表示使能了low-power】 | func_in_d123[G_NUM_FUNC-1 : 0]，内部信号，每个function依次检查func_pme_state状态。 【检查是否所有function都处于D1/D2/D3状态，即不在D0状态】 | func_in_d0u123[G_NUM_FUNC-1 : 0]，内部信号，每个function依次检查func_pme_state状态及func_initialized。 func_pme_state不为2‘b00表示对应function不处于D0状态，即D1/D2/D3； func_initialized为0表示对应function处于未初始化状态； 【检查是否所有function都处于D1/D2/D3状态或者处于未初始化状态】 | k_devtype，输入信号 【为switch-down口】 | tl_brsw_in[7:0]，模块输入信号，BRSWIN_L1参数=1 【根据注释，理解，tl_brsw_in[1]，电平， 对up口，表示可以进入L1状态，也就是其所有down口均已进入L1且up口所有traffic transmitted； 对down口，表示其对应的up口处于L1】
l1_nond0_entry_cnt | 进入L1的计时器（递减），normal-8ms，simulation-8us LPM!=LPMSM_L0或者req_l1_allfunc=0时赋初值，l1_nond0_entry_cnt_val 当LTSSM处于L0/L0S且l1_nond0_entry_cnt不为0，累减 (test_in[`TESTIN_SIM_SPEEDUP]=1‘b1 & ev1us=1 ¦¦ test_in[`TESTIN_SIM_SPEEDUP]=1‘b0 & ev1ms=1) 【LPM状态机不处于L0激活状态或者没有进入L1的请求时，计数器保持初始值；当LTSSM进入L0/L0S时，递减； sim模式，ev1us应为1，单位1us，初始值9 normal模式，ev1ms应为1，单位1ms，初始值9】 | 元素1: test_in[`TESTIN_SIM_SPEEDUP]，输入信号 TESTIN_SIM_SPEEDUP参数=0; 元素2: l1_nond0_entry_cnt_val，初始值，k_timer配置不为0则为k_timer配置值，否则为默认值8'd9 k_timer，为模块输入信号，tie0
shb_pm_det | sharedbus传递信息，对应于sharedbus_dlink， sharedbus_dllpdec--{pm_det_reqack, pm_det_asreql1, pm_det_ent_l23, pm_det_ent_l1} [3:0]分别用于表示检测到PM_Enter_L1/PM_Enter_L23/PM_Active_state_Request_L1/PM_Request_ACK PM_Enter_L1：检测到进入到L1状态的DLLP报文--PMREQ_ENT_L1 PM_Enter_L23：检测到进入L23状态的DLLP报文--PMREQ_ENT_L23 PM_Active_state_Request_L1：检测到Active State L1请求DLLP报文--PMREQ_ASREQ_L1 PM_Request_Ack：检测到请求应答ACK的DLLP报文--PMREQ_ASREQ_ACK 【ASPM：Active State Power Management Active_state_Request_L1，应该就是进入ASPM-L1的请求】
req_aspm_l1 | ((aspm_l1_entry_timeout=1'b1 & aspm_l1_nak_cnt=6'd0）¦¦ k_upstr=1’b0） && aspm_l1_val=1'b1 && shb_pm_det != `PMREQ_ENT_L1 && shb_pm_det != `PMREQ_ENT_L23 && (k_asl1_req_mincred=1'b0 ¦¦ txfc_max=1'b1) && txbuf_notempty=1'b0 (k_devtyp != `CORE_TYPE_SWITCH_UPSTREAM ¦¦ tl_brsw_in[`BRSWIN_L1]=1'b1)
tx_quiet_cnt | 1、lpm_state !=`LPMSM_L2_IN0 & lpm_state !=`LPMSM_L1_IN0 & lpm_state !=`LPMSM_ASPM_L1_IN0 【所有tracffic结束，需延时8个cycle，进入low-power】 2、k_asl1_req_mincred=1'b1 & txfc_max = 1'b0 & lpm_state != `LPMSM_L2_IN0 【如果需要，进入ASPM L1前，需要check对任何类型的TLP是否有足够的credit】 3、inh_txflow=1'b0 & (txbuf_noempty=1'b1 ¦¦ shb_tlp_dllp_req[0]=1'b1 ¦¦ c2t_req=1'b1 ¦¦ req_msg_pm != `PMMSG_NONE ¦¦ (int_status != 全0 & k_upstr=1'b1)) 【如果TX flow为被约束，若存在未发送或者未应答的TLP或者traffic时，可clear】 4、inh_txflow=1'b1 & shb_txbuf_inb_acked=1'b0 【若TX flow被约束，所有（最后一个）TLP被发送且应答，可clear】 上述1~4条件下，tx_quiet_cnt归0 否则，tx_quiet_cnt累加（0~8）详细的部分参见文皎的文档 【延时计数器】
func_pme_event | [G_NUM_FUNC-1 : 0]，function位宽，每个function各自产生 (func_pme_status[i] ¦¦ tl_pm_event[i] ¦¦ pme_sec_ext[i] )& func_pme_enable[i] | func_pme_status，输入信号，每个function对应1bit 【需要输入信号支撑做进一步理解】 | tl_pm_event，输入信号，tie0 | pme_sec_ext，内部信号，{255'b0, tl_brsw_in[`BRSWIN_PME_SEC]} tl_brsw_in[7:0]，模块输入信号， BRSWIN_PME_SEC参数=4 【根据注释，理解，tl_brsw_in[4]，电平， Bridge forward (PCIE-PCI(-X)bridge)：表示断言到PME#】 | func_pme_enable，输入信号，每个function对应1bit， 【PME使能】
shb_rx1010s_elecidle | sharedbus传递信息，对应于sharedbus_lksts， RXEIOS，收到EIOS报文，表示进入了电气空闲状态
is_aspm_l1 | lpm_state=`LPMSM_ASPM_L1_IN0时，is_aspm_l1有效置位 lpm_state=`LPMSM_L0时，is_aspm_l1无效清除 【处于ASPM_L1状态】 | 元素1: LPM状态机跳转
inh_tx_tlp | Block TLPs on TX interface（挂起TLP，不发送TLP） 1、shb_dl_active = 1'b0 【data link 未active，则挂起TLP】 2、force_inh = 1'b1（设计内部tie0） 3、func_in_d0u123 & k_devtype != UPSTREAM & k_devtype != DOWNSTREAM & k_devtype != ROOTPORT & !k_gen[`KGEN_ALLOW_NOND0] 【不是switch设备或者RC，若处于D1/D2/D3或未初始化则挂起TLP】 4、(lpm_state = LPMSM_ASPM_L1_IN0 ¦¦ (lpm_state = LPMSM_ASPM_L1_IN1 & !k_upstr） ¦¦ lpm_state= LPMS_L1 ¦¦ lpm_state= LPMS_L1_IN0 ¦¦ lpm_state= LPMS_L1_IN1) & shb_ltssm != LTSSM_L1_IDLE & shb_ltssm != LTSSM_L1_ENTRY 5、lpm_state= LPMSM_L2_IN1 6、lpm_state = LPMSM_L2 【准备进入ASPM-L1或者准备或者处于L1需要挂起TLP， 或者准备进入L2或者处于L2时需要挂起TLP】详细的部分参见文皎的文档 | 元素1: shb_dl_active，内部信号，由sharedbus_phydl_tclk传递 [SHB_PHYDL_DLCMSM_ACT] 【sharedbus_dlink，传递datalink状态DLCMSM相关 datalink active状态】
asl1_sm | 可以理解为ASPM-L1的子状态控制，包括 ASL1_IDLE：收到进入ASPM-L1请求但是不具备进入条件需要拒绝，SENDNAK ASL1_SENDNAK：发送PMMSG_ASNAK的req且确实transmitted，ASL1_WAIT ASL1_WAIT：等待9.5us或者电气空闲 【文皎的ASPM-L1的释义】
req_trans_r | 跟随LPM状态机跳转控制，包括 REQ_NONE REQ_L0S REQ_L1 REQ_L2 | 元素1: 1、`LPMSM_L0状态下req_aspm_l0s=1'b1 & inh_dllp=1‘b1 【DLLP被挂起且申请进入ASPM-L0S】 2、`LPMSM_ASPM_L1_IN1状态下， k_pexconf[`KPEXCONF_LINK_ASPML0S]=1'b1 & link_ctrl_reg0[ASPM_L0S]=1'b1 【申请进入L0S】 【`KPEXCONF_LINK_ASPML0S参数=74，表示支持ASPM L0 link_ctrl_reg0对应了pciconf的哪个字段？？】 【上述2种情况，req_trans_r=REQ_L0S】; 元素2: `LPMSM_ASPM_L1_IN1状态下 1、k_upster=1'b1& shb_pm_det=`PMREQ_ASREQ_ACK 2、k_upster=1'b0 【ASPM_L1_IN1状态下，up口收到Request ACK的DLLP报文正式进入LPM-L1状态；或者down口】 `LPMSM_L1_IN1状态下 1、k_upster=1'b1& shb_pm_det=`PMREQ_ASREQ_ACK 2、k_upster=1'b0 【L1_IN1状态下，up口收到Request ACK的DLLP报文正式进入LPM-L1状态；或者down口】 【上述情况下，req_trans_r= REQ_L1】; 元素3: `LPMSM__L2_IN1状态下 1、k_upster=1'b1& shb_pm_det=`PMREQ_ASREQ_ACK 2、k_upster=1'b0 【L2_IN1状态下，up口收到Request ACK的DLLP报文正式进入LPM-L2状态；或者down口】 【上述情况下，req_trans_r= REQ_L2】
pm_req | 发送PM相关的DLLP的请求： PMREQ_ENT_L1 PM_Enter_L1 DLLP PMREQ_ENT_L23 PM_Enter_L23 DLLP PMREQ_ASREQ_L1 PM_Active_State_Request_L1 DLLP PMREQ_ASREQ_ACK PM_Request_ACK DLLP 1、LPMSM_L1_IN1：L1进程 up口（下游组件）：发送进入L1的DLLP，PMREQ_ENT_L1 down口（上游组件）：应答，PMREQ_ASREQ_ACK 2、LPMSM_L2_IN1：L2进程 up口（下游组件）：发送进入L2的DLLP，PMREQ_ENT_L23 down口（上游组件）：应答，PMREQ_ASREQ_ACK 3、LPMSM_ASPM_IN1：L1进程 up口（下游组件）：发送进入ASPM-L1的DLLP，PMREQ_ASREQ_L1 down口（上游组件）：应答，PMREQ_ASREQ_ACK

## LPM接口信号分析
信号 | 方向 | 释义 | 来源/相关相关信号 | 其他
tl_clkp
tl_rstn
tl_srst
tl_clk_gate | output | 门控请求：LPM状态机处于L2或L1（rx/tx buffer空、没有待发送TLP） 1、lpm_state=`LPMSM_L2 2、lpm_state=`LPMSM_L1 & (LTSSM_L1__IDLE ¦¦ LTSSM_L1_ENTRY) & shb_rxbuf_notempty=1'b0 & txbuf_notempty=1'b0 & tl_tx_sop0_valid | 1、shb_rxbuf_notempty通过sharedbus传递，rxbuffer非空 2、txbuf_notempty，输入信号，txbuffer非空 3、tl_tx_sop_valid，输入信号，没有待发TLP
wake_in_tl | input | 对应于WAKE#，tie 1
rxelecidle_all_tl | input | 所有的rx lane都处于electrical idle | pcie5_top_pipe
clkreq_in_tl
test_in[PCIE_TESTIN_SIZE-1 : 0] | input | [0]：SIMULATION_MODE ? 1'b1： 1‘b0 simulation mode [1]：1’b0 disable low-power [2]：1’b0 loopback master [4:3]：2'b11 enable all assertion [8:5]：4'b0 [9]：1’b0 disable entry in Polling Compliance [10]：1’b0 Polling Compliance [63:11]：53'b0 | switch_core
k_gen | input | k_gen[63:0]为模块输入信号，或寄存器配置或参数固定。 k_gen[7:4]，端口类型 225中仅有switch-up（0101）及switch-down（0110） |  | （PLDA P143）
k_pexconf[384-1 : 0] | input | 或寄存器配置或参数固定。 |  | （PLDA P143）
k_timer[16*48-1 : 0] | input | tie 0
sharedbus_phydl_tclk | input | sharedbus传递信号，{sharedbus_dlink，sharedbus_lmr，sharedbus_lksts} 其中： sharedbus_lksts，来自pcie5_ltssm中，与LTSSM链路训练状态机相关 sharedbus_lmr，来自pcie5_lmr中，与xxx相关 sharedbus_dlink，来自pcie5_dlink中，与TLP/DLLP报文的检测、datalink相关 | pcie5_top_pipe
tl_pm_bwchange
tl_pm_event[G_NUM_FUN-1:0] | input | tie 0
tl_pm_obffcontrol[3:0] | input | up口 tie全1 down口，obff【询问周畅】 表示的是主机下发的obff消息中的主机状态。包括三种， CPU Active：系统处于活跃状态，可以进行任意类型的事务交互。 OBFF：可以进行系统内存访问，可以读写系统内存；除此之外其他类型的事务交互都需要等到更高等级的电源状态。 Idle：等待进入更高等级的电源状态之后，启动。
tl_pm_lx_control[15:0] | input | switch-up口：tl_pm_lx_control={13‘d0，tl_pm_turn_off_ack，2’b0} 【gatering of power management turn off ack from all active downstream, then root to RC】 down口：tl_pm_lx_control_dn={13‘d0，tl_pm_l2_control_dn，2’b0} 【理解：switch-up口接收到TURNOFF消息，req其对应的switch-down口进入L2状态； switch-down进入L2后给出TOACK消息，switch-up收集所有的TOACK后，root to RC】 【up口，此信号表示收集完，需要root to RC，即发送TOACK down口，此信号表示收到了进入L2的req，需要向其link的EP等下游设备发起TURNOFF】 | hsio_top_pipe
tl_pm_lx_status | output | 进入L2的进程状态，{13‘b0, l1_status, 2'b0} | l2_status，内部信号， up口，收到TurnOff消息置位；down口，收到TOACK消息置位。 【上述条件基本上为启动L2进程的条件】 正式进入L2后，此信号撤销
tl_pm_refclk_rem
tl_pm_l1ss_status | output | L1子状态机的状态，{5‘d0，l1ss_sm} | l1ss_sm，内部信号，L1子状态机
tl_pm_l1ss_entreq | output | L1子状态机L1请求，也可理解为正式进入L1的状态 l1ss_sm=L1SS_ENTRY时置位，l1ss_sm=L1_EXIT或l1ss_sm=L1_INACT时清除 | l1ss_sm，内部信号，L1子状态机
tl_pm_l1ss_entack | input | tie 0
tl_tx_sop0_valid | input | tl_tx_sop0 & tl_tx_valid0 具体释义 | pcie5_trans
tl_brsw_in[7:0] | input | 交换机或者桥的input，可参见06_PM配置参数及接口 | hsio_top_pipe
tl_pex_enable
l1ss_ctrl_reg
link_ctrl_reg0[15:0] | input | 连接到k_pciconf | pcie5_mfconfctrl--pcie5_conf | （PLDA P139）
link_ctrl2_reg0
func_pme_enable[G_NUM_FUN-1:0] |  | 对应于pcie5_powermgt模块的输出pmcsr[8]，即pme_en PME使能，k_gen配置或者寄存器读写配置 | pcie5_powermgt
func_pme_status[G_NUM_FUN-1:0] | input | 对应于pcie5_powermgt模块的输出pmcsr[15]，即pme_status ¦ pme_status_sec | pcie5_powermgt
func_pme_state[G_NUM_FUN*2 -1:0] | input | 对应于pcie5_powermgt模块的输出pmcsr[15]，即pme_state 2’b11-D3 2'b10-D2 2'b01-D1 2'b00-D0 | pcie5_powermgt
func_initialized[G_NUM_FUN-1:0] | input | function是否初始化：pcie5_conf中控制sc_reg[2:0]不为全0 则function_initialized 此sc_reg连接pcie5_screg。 【大体理解为，当memory空间使能或者I/O空间使能或者BUS master使能位置位均可认为此function已初始化】 | pcie5_conf(conf0)
ev1ms | input | 理解，应该为计时单位 | pcie5_trans
ev1us | input
ev256ns | input
req_msg_pm | output | 申请发送PME消息，包括ASNAK、TURNOFF、TOACK | 参见
ack_msg_pm | input | 发送msg的应答ack，表明已经按照req将msg发送出去transmitted | .../conf/cof0/cfgrw
tl_rx_msg[47:0] | input | 确认接收到message信息及message类型，比如： MSG_PM_TURNOFF-->RXMSG_PME_TO/34-->收到turnoff消息 MSG_PM_TOACK-->RXMSG_PME_TOACK/35-->收到应答turnoff的ack消息 MSG_PM_PME-->RXMSG_PME/33 MSG_PM_ASNAK-->RXMSG_AS_NAK-->拒绝进入ASPM-L1的申请 | .../conf/cof0/cfgrw
int_status
cpl_pending
err_surpdwn_dll | output
rxfc_max
txfc_max
txbuf_notempty | input | TX buffer empty状态 1：非空 0：空 | pcie5_txtl
c2t_req
dpc_active
inh_tx_tlp | output
inh_c2t_tlp | output
inh_dllp | output
lpm_state[3:0] | output | LPM状态机
pm_req[3:0] | output | 发送PM相关DLLP的请求
req_equaliz
ltssm_direct[31:0] | output | 一些运行状态信号
test_out_lp_link[111:64] | output