## PWR_MGT状态机
状态编号 | 状态机状态 | 主要功能 | 跳转条件 | 跳转分支 | 解释 | 关联的输入信号 | 关联的输出信号
1 | FSM_POWER_ON | 正常上电 | Clock_gating_req && ~wake_in && ~tl_cfg_penable && ~pm_disable | FSM_CLOCK_DISABLE | L状态无变化，且不禁用低功耗模式下，收到对对应门控请求后，开始关时钟 | clock_gating_req == 1‘b1 wake_in == 1'b0 pm_disable == 1'b0 tl_cfg_penable ==1'b0 pm_disable == 0，外部不禁用低功耗模式； tl_cfg_penable ==0，外部没有APB事务； 结合l1ss等输入信号都是tl_开头，合理推测，这代表没有L状态的变更请求，即在L状态变化期间只能停留在FSM_POWER_ON | clock_swd <= 1‘b1 pm_retn <= 1‘b1 即：关闭时钟，暂时不复位
|  |  | 除上述外的其他条件 | FSM_POWER_ON | 无变化 | 除上述外的其他条件 | clock_swd <= 1‘b0 pm_retn <= 1‘b1 即：保持状态机的复位值
2 | FSM_CLOCK_DISABLE | 禁用门控时钟 | powerdown_req_entry && pm_level | FSM_ISOLATATE_ENABLE | 在配置允许时，遇到powerdown_req_entry信号，进一步进入隔离使能状态 | pm_level == 1’b1 配置允许关闭电源域 powerdown_req_entry为内部信号，较复杂，待进一步分析 | ports_iso <= 1'b1 clock_swd <= 1‘b1 pm_retn <= 1‘b1 即：发出隔离信号，其他值保持不变
|  |  | ~clock_gating_req ¦¦ wake_in ¦¦ tl_cfg_penable | FSM_CLOCK_ENABLE | 在特定条件下，恢复为上电状态（注意上电流程不需要外部信号参与，且不可打断，因此退出到对应的上电状态，就能最终恢复至POWER_ON状态） | clock_gating_req ==1'b0 ¦¦ wake_in== 1'b1 ¦¦ tl_cfg_penable ==1'b1 即：撤销时钟门控请求，或唤醒信号，或检测到APB事务 （L状态发生变化？） | ports_iso <= 1'b0 clock_swd <= 1‘b0 pm_retn <= 1‘b1 即：撤消时钟门控信号，其他值不变
|  |  | 除上述外的其他条件 | FSM_CLOCK_DISABLE | 无变化 | 除上述外的其他条件 | ports_iso <= 1'b0 clock_swd <= 1‘b1 pm_retn <= 1‘b1 即：保持不变
3 | FSM_ISOLATATE_ENABLE | 使能电源域隔离
4 | FSM_RETENTION_SAVE | 使能电源域保留
5 | FSM_RESET_ASSERT | 断言复位
6 | FSM_POWER_DOWN | 下电准备？
7 | FSM_POWER_OFF | 电源域关闭
8 | FSM_POWER_UP | 上电准备？
9 | FSM_RESET_DEASSERT | 取消复位
10 | FSM_RETENTION_RESTORE | 禁用电源域保留
11 | FSM_ISOLATE_DISABLE | 禁用电源域隔离
12 | FSM_CLOCK_ENABLE | 恢复门控时钟

## L1SS_SM
状态编号 | 状态机状态 | 主要功能 | 跳转条件 | 跳转分支 | 解释 | 关联的输入信号 | 关联的输出信号
0 | L1SS_INACT | 非活动：默认值，表示LTSSM未处于L1状态或内核未被启用以进入L1子状态 | lpm_state==`LPMSM_L1 && shb_ltssm == `LTSSM_L1__IDLE && (l11_entry_ok ¦¦ l12_entry_ok) && tl_pm_refclk_rem && ~l1ss_entry_done | L1SS_ENTRY（6） | 当L1 PM子状态为L1.0，并且LTSSM通过PCI-PM兼容电源管理进入L1时，该链路被认为处于PCI-PM L1.0 启用了合适的子状态并且应用程序允许移除 REFCLK (TL_PM_REFCLK_REM=1)， | LPM状态机（此状态机待梳理） shb_ltssm l1ss_entry_done：指示是否进入过L1.0，避免再次进入 tl_pm_refclk_rem：hsio_top_pipe输入信号，允许删除插槽REFCLK，L1 PM子状态未实现，不使用此信号，必须将其连接到0。 11_entry_ok：k_pexconf[257]支持PCI-PM L1.1且处于PCI-PM L1 或 k_pexconf[259]支持ASPM L1.1且处于ASPM L1状态 l12_entry_ok：k_pexconf[256]支持PCI-PM L1.2且处于PCI-PM L1 或 k_pexconf[258]支持ASPM L1.2且处于ASPM L1状态 | refclk_rem_r<=3'b0，bit0通过ltssm_direct连接到sharebus，该信号比较杂乱具体输出到哪里需要进一步分析， bit1~2似乎仅用于进入L1.1、L1.2.Entry子状态？？ tl_pm_l1ss_entreq<=1'b0 核心断言该信号以指示PHY应当为可能的L1子状态进入做准备，并且解除断言该信号以指示PHY应当为L1退出做准备。 目前不支持L1SS，悬空
|  |  | 除上述外的其他条件 | L1SS_INACT（0） | 无变化 | 除上述外的其他条件
1 | L1SS_L11 | L1.1 substate | clkreq_in_tl==1'b0 ¦¦ lpm_state!=`LPMSM_L1 | L1SS_L10（5） | 1. 协议规定如果断言CLKREQ#，则下一个状态为L1.0； 2. lpm状态机不处于LPMSM_L1应尽快回到L1SS_INACT | clkreq_in_tl目前在集成top_pipe时接1 | refclk_rem_r<=3'b0 tl_pm_l1ss_entreq应保持为1
|  |  | 除上述外的其他条件 | L1SS_L11（1） | 无变化 |  | refclk_rem_r<=3'b1 tl_pm_l1ss_entreq应保持为1
2 | L1SS_L12_ENTRY | L1.2.Entry是进入L1.2时的过渡状态，以便有时间关闭Refclk，并确保两个端口都观察到clkreq# deasserted。 | clkreq_in_tl==1'b0 | L1SS_L10（5） | 协议规定如果断言CLKREQ#，则下一个状态为L1.0 |  | refclk_rem_r<=3'b0 tl_pm_l1ss_entreq应保持为1
|  |  | Tpoweroff_timer==4'b0 | L1SS_L12_IDLE（3） | 未断言CLKREQ#，等待TPOWER_OFF（Tpoweroff<2us）后下一个状态为L1.2.IDLE。 | Tpoweroff_timer=k_pexconf[263:261]*256ns，ev256ns(pcie5_trans.v中分频产生), | refclk_rem_r<=3'b1 tl_pm_l1ss_entreq应保持为1
|  |  | 除上述外的其他条件 | L1SS_L12_ENTRY（2）
3 | L1SS_L12_IDLE | L1.2.Idle子状态 上行和下行端口都可以关闭任何活动逻辑，包括维持共模所需的电路。 上游和下游端口的PHY都可能断电。 | clkreq_in_tl==1'b0 ¦¦ (lpm_state != `LPMSM_L1 && tl12_timer==5'b0) | L1SS_L12_EXIT（4） | 协议规定如果上游或下游端口需要退出L1.2，则必须在确保满足TL1.2（>4us）后断言CLKREQ#。 实现与协议似乎不一致 | tl12_timer固定计17*256ns=4.3us | refclk_rem_r<=3'b1 tl_pm_l1ss_entreq应保持为1 tcommode_wait与ltssm状态相关需进一步梳理，
|  |  | 除上述外的其他条件 | L1SS_L12_IDLE（3） | 无变化
4 | L1SS_L12_EXIT | L1.2.Exit子状态，上游和下游端口必须上电L1.0所需的任何电路，包括维持共模所需的电路。 | tpoweron_timer==14'b0 | L1SS_L10（5） | 等待TPOWER_ON后，下一个状态为L1.0 | tpoweron_timer计时范围2~3100us l1ss_crtl_reg[33:32] == 1时，l1ss_crtl_reg[35+:5]*10*256ns l1ss_crtl_reg[33:32] == 2时，l1ss_crtl_reg[35+:5]*100*256ns 100为64+32近似 其他，l1ss_crtl_reg[35+:5]*1*256ns l1ss_ctrl_reg接到k_pexconf， | refclk_rem_r<=3'b0 Refclk必须不早于TL10_REFCLK_ON最小时间打开，并且可能需要根据端点发布的LTR允许的时间量才能生效。 tl_pm_l1ss_entreq应保持为1
|  |  | 除上述外的其他条件 | L1SS_L12_EXIT（4）
5 | L1SS_L10 | L1.0 子状态(对应传统L1 Link state) | lpm_state!=`LPMSM_L1 ¦¦ (clkreq_was_high && clkreq_in_tl==1'b0) | L1SS_EXIT（7） | lpm状态机不处于LPMSM_L1或因断言CLKREQ#退出L1.1/L1.2 | clkreq_was_high在clkreq_in_tl == 1'b1拉高，退出到L1SS_INACT状态清零，用于区分是否为从L1.1/L1.2退出至L1.0或从L1SS_ENTRY进入L1.0 | refclk_rem_r<=3'b0 tl_pm_l1ss_entreq应保持为1
|  |  | refclk_rem_r == 3'b111 && clkreq_in_tl == 1'b1 && l12_entry_ok | L1SS_L12_ENTRY（2） | 当PCI-PM L1.0中PCI-PM L1.2使能位被设置时，clkreq#去断言时必须进入L1.2子状态 当在ASPM L1.0中，设置了ASPM L1.2 Enable位时，当CLKREQ#去断言且满足以下所有条件时，必须进入L1.2子状态: 该端口最近发送或接收的窥探LTR值大于等于LTR_L1.2_THRESHOLD value和Scale字段设置的值，或者没有窥探LTR要求 代码中未体现 | refclk_rem_r == 3'b111 条件是否是必须的？？ | refclk_rem_r<=3'b1 tl_pm_l1ss_entreq应保持为1
|  |  | refclk_rem_r == 3'b111 && clkreq_in_tl == 1'b1的其他情况 | L1SS_L11（1） | 当在PCI-PM L1.0中，PCI-PM L1.1使能位为Set时，当clkreq#去断言且PCI-PM L1.2使能位为Clear时，必须进入L1.1子状态。 在ASPM L1.0中，设置了ASPM L1.1使能位，当CLKREQ#解除断言且不满足进入L1.2子状态的条件时，必须进入L1.1子状态 |  | refclk_rem_r<=3'b1 tl_pm_l1ss_entreq应保持为1
|  |  | 除上述外的其他条件 | L1SS_L10（5） | 无变化 |  | refclk_rem_r<={refclk_rem_r[1:0],1'b1} tl_pm_l1ss_entreq应保持为1
6 | L1SS_ENTRY | 内核已离开非活动状态并准备进入L1.0 | (tl_pm_l1ss_entack ¦ shb_turnoff_lanes) = {G_NUM_LANES{1'b1}} | L1SS_L10（5） |  | tl_pm_l1ss_entack:L1子状态进入确认，·当相应通道准备用于L1子状态进入时，该信号的每个比特必须在TL_PM_L1SS_ENTREQ断言之后被断言，·当相应的通道准备好L1退出时，该信号的每个位必须在TL_PM_L1SS_ENTREQ解除断言之后解除断言，在switch_core中接0 shb_turnoff_lanes = {sharebus_dlink, sharebus_lmr, sharebus_lksts}待分析 | refclk_rem_r<=3'b0 tl_pm_l1ss_entreq<=1'b1
|  |  | 除上述外的其他条件 | L1SS_ENTRY（6）
7 | L1SS_EXIT | 核心已离开L1.0并准备恢复到非活动状态 | (tl_pm_l1ss_entack & ~shb_turnoff_lanes) = {G_NUM_LANES{1'b0}} | L1SS_INACT（0） |  | 同上 | refclk_rem_r<=3'b0 tl_pm_l1ss_entreq<=1'b0
|  |  | 除上述外的其他条件 | L1SS_EXIT（7）
l1p2_en

## ASL1
状态编号 | 状态机状态 | 主要功能 | 跳转条件 | 跳转分支 | 解释 | 关联的输入信号 | 关联的输出信号
0 | ASL1_IDLE |  | k_upstr == 0 && shb_pm_det ==PMREQ_ASREQ_L1 && (shb_ltssm==LTSSM_L0 ¦¦ shb_ltssm==LTSSM_L0S) && ((lpm_state==LPMSM_L0 && req_aspm_l1 == 1'b0) ¦¦ lpm_state ==LPMSM_L2_IN0) | ASL1_SENDNAK(1) | 拒绝ASPM L1 entry req | K_upstr: 设备类型为 ENDPOINT_NATIVE / ENDPOINT_LENGACY/SWITCH_UPSTREAM / BRIDGE_FORWARD时为1，目前仅使用SWUP shb_pm_det shb_ltssm
|  |  | 除上述外的其他条件 | ASL1_IDLE(0)
1 | ASL1_SENDNAK |  | req_msg_pm == PMMSG_ASNAK && ack_msg_pm==1'b1 | ASL1_WAIT(2) |  | req_msg_pm ack_msg_pm外部信号，待进一步分析
|  |  | 除上述外的其他条件 | ASL1_SENDNAK(1)
2 | ASL1_WAIT |  | aspm_l1_nak_cnt==6'b0 ¦¦ shb_rx1010s_elecidle==1'b1 | ASL1_IDLE(0) |  | aspm_l1_nak_cnt ASPM_L1_NAK_timer 上行：10us 下行：9.5us shb_rx1010s_elecidle
ASL1_WAIT(2)