## Sheet1
字段 | 解释 | 生成逻辑
ltssm_direct[0] | 准备进入或处于L0s状态 | 1、`LPMSM_L0状态下req_aspm_l0s=1'b1 & inh_dllp=1‘b1 【DLLP被挂起且申请进入ASPM-L0S】 2、`LPMSM_ASPM_L1_IN1状态下， k_pexconf[`KPEXCONF_LINK_ASPML0S]=1'b1 & link_ctrl_reg0[ASPM_L0S]=1'b1 【申请进入L0S】 【`KPEXCONF_LINK_ASPML0S参数=74，表示支持ASPM L0 link_ctrl_reg0对应了pciconf的哪个字段？？】 | ①下游组件申请进入ASPM-L1，却遭拒时，若具备进入ASPM-L0S的capability（pexconf+ link_ctrl_reg0[ASPM_L0S]），可提交进入ASPM-L0S申请，req_trans=REQ_L0S ②LPM处于L0时，若满足了req_aspm_l0s且block FC DLLP，提交req_trans=REQ_L0S
ltssm_direct[1] | 准备进入或处于L1状态 | `LPMSM_ASPM_L1_IN1状态下 1、k_upster=1'b1& shb_pm_det=`PMREQ_ASREQ_ACK 2、k_upster=1'b0 【ASPM_L1_IN1状态下，up口收到Request ACK的DLLP报文正式进入LPM-L1状态；或者down口】 `LPMSM_L1_IN1状态下 1、k_upster=1'b1& shb_pm_det=`PMREQ_ASREQ_ACK 2、k_upster=1'b0 【 | PM_L1 UP口 1) 所有function D状态不处于D0，状态机跳转L0->L1_IN0，开始进入L1的准备。 2) 停发TLP、等待最小信用，等待已发送TLP得到DLLP的确认，在此过程中若LTSSM状态机处于非L0/L0S，状态机跳转L2_IN0->L0_IN。 3) 完成上述条件，状态机跳转L1_IN0->L1_IN1，向上游组件发送ENTER_L1 DLLP。 4) 收到上游组件应答PM_Request_ACK，状态机跳转L1_IN1->L1，并将REQ_L1置位通知LTSSM。 5) 满足退出L1条件 且LTSSM处于非L1__IDLE，状态机跳转L1->L1_OUT，若满足退出L1条件 且LTSSM处于L1__IDLE，状态机跳转L1->L0_IN。 6）L1_OUT状态下等待LTSSM不处于进入L1的进程中，即LTSSM处于L1_IDLE或者recovery相关状态后，状态机跳转L1_OUT->L0_IN。 7）L0_IN状态下将REQ_L1清0 DOWN口 1) 下游组件检测到满足进入L1条件（一段时间内），状态机跳转L1_IN1，向上游组件发送ENTER_L1 DLLP，上游组件收到该DLLP后状态机跳转L0->L1_IN0，开始进入L1的准备。 2) 停发TLP、等待最小信用，等待已发送TLP得到DLLP的确认，在此过程中若LTSSM状态机处于非L0/L0S，状态机跳转L2_IN0->L0_IN。 3) 完成上述条件，状态机跳转L1_IN0->L1_IN1，应答PM_Request_ACK ，将REQ_L1置位通知LTSSM。 4) 收到EIOS序列状态机跳转L1_IN1->L1 5) 满足退出L1条件 且LTSSM处于非L1__IDLE，状态机跳转L1->L1_OUT，若满足退出L1条件 且LTSSM处于L1__IDLE，状态机跳转L1->L0_IN。 6）L1_OUT状态下等待LTSSM不处于进入L1的进程中，即LTSSM处于L1_IDLE或者recovery相关状态后，状态机跳转L1_OUT->L0_IN。 7）L0_IN状态下将REQ_L1清0 | ASPM_L1 UP口 1)下游组件满足进入ASPM-L1条件时状态机跳转L0->ASPM_L1_IN0. 2)下游组件开始处理手头工作，包括停发TLP、等待最小信用，等待已发送TLP得到DLLP的确认。 3)完成上述条件，状态机跳转ASPM_L1_IN0->ASPM_L1_IN1，控制pm_req，发送PM_Active_State_ Request_L1向上游组件申请进入ASPM-L1 4)下游组件收到应答ACK状态机跳转ASPM_L1_IN1->L1，req_trans=REQ_L1。 下游组件被拒后，状态机跳转ASPM_L1_IN1ASPM_L1_OUT，准备退出ASPM-L1进程。 5)退出流程与L1相同 DOWN口接受 1）上游组件满足允许进入ASPM-L1条件且确实并未处于ASL1子状态（NAK延时过程中），状态机跳转L0ASPM_L1_IN0。 2）上游组件开始处理手头工作，包括停发TLP、等待最小信用，等待已发送TLP得到DLLP的确认。 3）完成上述条件，状态机跳转ASPM_L1_IN0-> ASPM_L1_IN1，控制pm_req，发送PM_Request_Ack，应答下游组件，req_trans=REQ_L1（LTSSM开始向L1跳转）。 4）上游组件在LTSSM进入L1（L1_ENTRY/L1_IDLE）后状态机跳转ASPM_L1_IN1->L1 5)退出流程与L1相同 DOWN口拒绝 1）上游组件发现不具备进入ASPM-L1条件，状态机保持在L0。 2）发送PME_Active_State_Nak MSG，拒绝下游组件。
ltssm_direct[2] | 准备进入或处于L2状态 | `LPMSM__L2_IN1状态下 1、k_upster=1'b1& shb_pm_det=`PMREQ_ASREQ_ACK 2、k_upster=1'b0 【L2_IN1状态下，up口收到Request ACK的DLLP报文正式进入LPM-L2状态；或者down口】 【上述情况下，req_trans_r= REQ_L2】 | UP口 1）收到RC广播的TURN_OFF消息，状态机跳转L0->L2_IN0，开始进入L2的准备。 2）停发TLP、等待最小信用，等待已发送TLP得到DLLP的确认，并等待聚合对应down口的TOACK后向RC发送TOACK，状态机跳转L2_IN0->L2_IN1，在此过程中若LTSSM状态机处于非L0/L0S，状态机跳转L2_IN0->L0_IN。 3）L1_IN1状态下向上游组件发送ENTER_L23 DLLP。 4）收到上游组件应答PM_Request_ACK，状态机跳转L2_IN1->L2，并将REQ_L2置位通知LTSSM。 5）满足退出L2条件（1.LTSSM状态机不处于LTSSM_L0/LTSSM_L0S/LTSSM_L2__IDLE或2.LTSSM处于L2但退出电气空闲）状态机跳转L2->L0_IN。 6）L0_IN状态下将REQ_L1清0。 DOWN口 1）完成TURN_OFF/TO_ACK握手，状态机跳转L0->L2_IN0，开始进入L2的准备。 2）停发TLP、等待最小信用，并等待收到ENTER_L23 DLLP，状态机跳转L2_IN0->L2_IN1，在此过程中若LTSSM状态机处于非L0/L0S，状态机跳转L2_IN0->L0_IN。 3）应答PM_Request_ACK，并将REQ_L2置位通知LTSSM。 4）收到EIOS序列状态机跳转L2_IN1->L2 5）满足退出L2条件（1.LTSSM状态机不处于LTSSM_L0/LTSSM_L0S/LTSSM_L2__IDLE或2.LTSSM处于L2但退出电气空闲）状态机跳转L2->L0_IN。 6）L0_IN状态下将REQ_L1清0。
ltssm_direct[3] | req_retraining（在向L1/L2转换时mask） | mask条件 1、LPMSM_L1_IN1 ¦¦ LPMSM_ASPM_L1_IN1 2、k_upstr=1'b0 | req_retraining在收到link_ctrl_reg0[LINK_RETRAN]置1 在准备进入或已进入L2时清零，条件如下： LPMSM_L2_IN1 ¦¦ LPMSM_L2 ¦¦ （!LTSSM_L0 ¦¦ !LTSSM_L0S）
ltssm_direct[4] | hot_reset | ~k_upstr && tl_pex_enable[`PEX_SEC_BUS_RESET]
ltssm_direct[5] | 均衡请求 | 输入信号req_equaliz透传
ltssm_direct[6] | 链宽改变请求 | tl_pm_bwchange[4] && !link_ctrl_reg[HW_AUTO_WIDTH_DISABLE]置1，在准备进入或已进入L2时清0
ltssm_direct[7] | down口等待TCOMMONMODE定时器完成定时（用于从L1.2状态退出时恢复共模电压） | up口或（!`LTSSM_RCV_RLOCK && !`LTSSM_L1___IDLE)为0 down口在L1.2IDLE时置1，在shb_rlock_rxtxts1开始计时，计时结束后清0 退出L1.2时需持续发送TS1 TCOMMONMODE以保证退出电气空闲(见协议5.5.3.3.1)
ltssm_direct[8] |  | LPMSM_L1_OUT ¦¦ LPMSM_L0_IN
ltssm_direct[9] | 指示允许CLKREQ#解除断言 | refclk_rem_r[0] 在L1SS状态机处于L1.0/L1.1/L1.2且不满足退出条件时置1，指示允许移除参考时钟/ CLKREQ#解除断言。
ltssm_direct[10] | 准备进入ASPM L1、PM L1时挂起TLP | upstr && （LPMSM_ASPM_L1_IN0 ¦¦ LPMSM_L1_IN0）时置1， 退出至LPMSM_L0_IN或LPMSM_L0时清0
ltssm_direct[11] |  | dcp_active ¦ link_ctrl_reg0[`LINK_DISABLE] ¦ test_in[`TESTIN_LINK_DISABLE]
ltssm_direct[15:12] |  | tl_pm_bwchange[3:0]
ltssm_direct[16] | 速率改变请求 | req_lschange在(tl_pm_bwchange[7] && !link_ctrl2_reg0[HW_AUTO_SPEED_DISABLE]置1，在准备进入或已经进入L2时清0
ltssm_direct[19:17] |  | tl_pm_bwchange[10:8]
ltssm_direct[26:20] | 7'b0
ltssm_direct[27] | lxp2_exit | (req_trans_r==REQ_L1 ¦¦ req_trans_r == REQ_L2) && lpm_state == `LPMSM_L0_IN && l1ss_sm == L1SS_INACT 启动L1退出且L1子状态已完成退出，或启动L2退出时置1 ~shb_l1_p2 && ~shb_l2_p2清0
ltssm_direct[28] | l1p2_exit | req_trans_r==REQ_L1 && lpm_state == `LPMSM_L0_IN && l1ss_sm == L1SS_INACT置1 ~shb_l1_p2 清1
ltssm_direct[29] | l2p2_exit | req_trans_r == REQ_L2 && lpm_state == `LPMSM_L0_IN && l1ss_sm == L1SS_INACT置1 ~shb_l2_p2清0
ltssm_direct[30] | l2p2_wake | shb_l2_p2 & req_wake req_wake仅由up口在LPM状态机处于LPMSM_L2时检测到pme_event（当前代码中仅热插拔）或接收到信标或 WAKE# 置1 LPM状态机退出LPMSM_L2清0
ltssm_direct[31] | l1p2_en | link_ctrl_reg0[8] && tl_pm_refclk_rem 允许移除refclk且